## Budowlanka
FORMULARZ KOSZTORYSU OFERTOWEGO na roboty remontowe budowlane ul. Grodzka 36 lokal nr 4 w Lublinie
Lp. | Kod pozycji | Nr spec.techn. | Opis | j.m. | Obmiar | Cena jedn. | Wartość
1 | 0 | 0 | Rozbiórki w lokalu | 0 | 0
1 d.1 | KNR 4-01 0354-04 analogia | SST.B.01 | Demontaż okien i wykucie z muru ościeżnic drewnianych o powierzchni do 2 m2 | szt. | 2
2 d.1 | KNR 4-01 0348-05 analogia | SST.B.01 | Rozebranie ścianki z cegieł o grub. 10 cm na zaprawie cementowej | m2 | 12.47
3 d.1 | KNR 4-01 0348-06 analogia | SST.B.01 | Rozebranie ścianki grub.do 15 cm z płyt gipsowych | m2 | 4.912
4 d.1 | KNR 4-01 1011-02 | SST.B.01 | Rozbiórka pieców i trzonów licowanych kaflami | m3 | 1.28
5 d.1 | KNR 4-01 0329-05 | SST.B.01 | Wykucie otworów w ścianach z cegieł o grub. ponad 1/2 ceg. na zaprawie cementowej dla otworów drzwiowych i okiennych | m3 | 10.671
6 d.1 | KNR 4-01 0428-03 | SST.B.01 | Rozebranie podłóg białych na wpust z oblistwowaniem | m2 | 33.79
7 d.1 | KNR 4-01 0811-07 | SST.B.01 | Rozebranie posadzki z płytek na zaprawie cementowej | m2 | 3.438
8 d.1 | KNR 4-01 0428-01 | SST.B.01 | Rozebranie podłóg ślepych | m2 | 37.228
9 d.1 | KNR 4-01 0428-04 | SST.B.01 | Rozebranie legarów | m | 41.58
2 | Nowy strop pod lokalem
10 d.2 | KNR 2-05 1008-01 analogia | SST.B.04 | Szalunek z blachy trapezowej TR-18 na stopkach istniejących belek | m2 | 10
11 d.2 | KNR 4-01 0202-01 | SST.B.03 | Przygotowanie i montaż zbrojenia z prętów stalowych gładkich lub żebrowanych | kg | 50
12 d.2 | KNR 2-02 0607-01 | SST.B.09 | Izolacje przeciwwilgociowe i przeciwwodne z folii polietylenowej szerokiej poziome podposadzkowe | m2 | 10
13 d.2 | KNR 4-01 0203-08 | SST.B.03 | Uzupełnienie zbrojonych płyt stropowych z betonu monolitycznego | m3 | 1
14 d.2 | KNR 4-01 0411-02 analogia | SST.B.08 | Ułożenie legarów | m | 41.82
15 d.2 | KNR 2-02 0613-03 | SST.B.09 | Izolacje cieplne i przeciwdźwiękowe z wełny mineralnej poziome z płyt gr. 8 cm układanych na sucho - jedna warstwa | m2 | 31.365
16 d.2 | KNR 2-02 0609-03 | SST.B.09 | Izolacje cieplne i przeciwdźwiękowe z płyt styropianowych poziome na wierzchu konstrukcji na sucho - jedna warstwa EPS50 gr 8 cm | m2 | 36
17 d.2 | KNR 2-02 1110-02 analogia | SST.B.08 | Podłoga z desek struganych grubości 38 mm | m2 | 36
18 d.2 | KNR 2-02 0609-03 | SST.B.09 | Izolacje cieplne i przeciwdźwiękowe z płyt styropianowych poziome na wierzchu konstrukcji na sucho - jedna warstwa EPS200 gr 8 cm | m2 | 2.3
19 d.2 | KNR 2-02 1102-01 1102-03 | SST.B.08 | Warstwy wyrównawcze pod posadzki z zaprawy cementowej grubości 50 mm zatarte na ostro | m2 | 2.3
20 d.2 | KNR 2-02 1106-07 | SST.B.08 | Posadzki cementowe wraz z cokolikami - dopłata za zbrojenie siatką stalową | m2 | 2.3
21 d.2 | NNRNKB 202 1130-01 1130-03 | SST.B.09 | Izolacja podpłytkowa - warstwa zaprawy wodoszczelnej elastycznej o wydłużeniu względnym przy zerwaniu 18% grub. 2mm | m2 | 2.3
22 d.2 | NNRNKB 202 2805-05 | SST.B.08 | (z.VI) Posadzki jednobarwne z płytek kamionkowych GRES o wym. 30x30 cm na zaprawie klejowej o grub.warstwy 5 mm w pomieszczeniach o pow.do 10 m2 | m2 | 2.3
23 d.2 | NNRNKB 202 2809-03 | SST.B.08 | (z.VI) Cokoliki z płytek kamionkowych GRES o wym. 15x15 cm na zaprawie klejowej w pomieszczeniach o pow.ponad 10 m2 | m | 5.16
24 d.2 | NNRNKB 202 2805-05 | SST.B.08 | (z.VI) Posadzki jednobarwne z płytek kamionkowych GRES o wym. 30x30 cm na zaprawie klejowej o grub.warstwy 5 mm w pomieszczeniach o pow.do 10 m2 w wiatrołapie | m2 | 2.16
25 d.2 | NNRNKB 202 2809-03 | SST.B.08 | (z.VI) Cokoliki z płytek kamionkowych GRES o wym. 15x15 cm na zaprawie klejowej w pomieszczeniach o pow.ponad 10 m2 w wiatrołapie | m | 3.2
26 d.2 | KNR 2-31 0505-01 analogia | SST.B.08 | Próg z kostki granitowej | m2 | 0.468
27 d.2 | NNRNKB 202 2810-05 | SST.B.08 | (z.VI) Okładziny schodów z płytek kamionkowych GRES o wym. 30x30 cm na zaprawie klejowej o grub.warstwy 5 mm | m2 | 1.818
28 d.2 | NNRNKB 202 2809-03 | SST.B.08 | (z.VI) Cokoliki z płytek kamionkowych GRES o wym. 15x15 cm na zaprawie klejowej w pomieszczeniach o pow.ponad 10 m2 wzdłuż schodów | m | 1.88
29 d.2 | kalk. własna | SST.B.04 | Wykonanie schodów drewnianych o wym 1,80x1,10 dwa stopnie i podest wys. 32 cm z desek dębowych klejonych grub.40mm | m2 | 1.98
3 | Roboty murowe i nadproża
30 d.3 | KNR 4-01 0337-04 | SST.B.01 | Wykucie bruzd poziomych 1/2x1 ceg. w ścianach z cegieł na zaprawie cementowej | m | 5.44
31 d.3 | KNR 4-03 1003-21 | SST.B.01 | Mechaniczne przebijanie otworów w ścianach lub stropach z cegły o długości przebicia do 2 1/2 ceg. - śr. rury do 25 mm | otw. | 9
32 d.3 | KNR 4-01 0346-03 | SST.B.02 | Wykucie gniazd o głębokości 1 ceg. w ścianach z cegieł na zaprawie cementowo-wapiennej dla belek stalowych | gniazd. | 8
33 d.3 | KNR 5-08 0702-01 analogia | SST.B.02 | Montaż w nadprożu rurek i prętów z śrubami i nakrętkami | szt. | 9
34 d.3 | KNR 19-01 0203-17 | SST.B.03 | Betonowanie poduszek itp. | m3 | 0.047
35 d.3 | KNR 4-01 0313-04 | SST.B.02 | Wykonanie przesklepień otworów w ścianach z cegiel - dostarcz.i obsadz.belek stalowych I NP 120 mm | m | 2.8
36 d.3 | KNR 4-01 0313-04 | SST.B.02 | Wykonanie przesklepień otworów w ścianach z cegiel - dostarcz.i obsadz.belek stalowych I NP 160 mm | m | 5.2
37 d.3 | KNR 4-01 0207-02 analogia | SST.B.03 | Zabetonowanie żwirobetonem bruzd o przekroju do 0.03 m2 w podłożach, stropach i ścianach bez deskowań i stemplowań - wypełnienie przestrzeni nad belkami betonem B15 | m | 8
38 d.3 | KNR 7-12 0101-01 | SST.B.10 | Zabezpieczenie stopek belek stropowych - Czyszczenie przez szczotkowanie ręczne do trzeciego stopnia czystości konstrukcji pełnościennych (stan wyjściowy powierzchni B) | m2 | 4.726
39 d.3 | KNR 7-12 0201-01 | SST.B.10 | Zabezpieczenie stopek belek stropowych - Malowanie pędzlem farbami do gruntowania miniowymi konstrukcji pełnościennych | m2 | 4.726
40 d.3 | KNR 4-01 0704-01 analogia | SST.B.02 | Powlekanie belek nadprożowych mleczkiem cementowym | m2 | 4.429
41 d.3 | KNR 4-01 0703-03 | SST.B.02 | Umocowanie siatki 'Rabitza' na stopkach belek nadprożowych | m | 8
42 d.3 | KNR 4-01 0704-03 analogia | SST.B.02 | Wypełnienie oczek siatki cięto-ciągnionej na ścianach i stropach zaprawą cementową - stopek belek nadprożowych | m2 | 2
43 d.3 | KNR 4-01 0207-02 | SST.B.03 | Zabetonowanie żwirobetonem bruzd o przekroju do 0.03 m2 w podłożach, stropach i ścianach bez deskowań i stemplowań - obetonowanie belek | m | 8
44 d.3 | KNR 4-01 0324-02 analogia | SST.B.02 | Zamurowanie bruzd poziomych o przekroju 1/4x1/2 ceg.w ścianach z cegieł 'na pełno' - szpałdowanie belek | m | 8
45 d.3 | KNR 4-01 0711-06 analogia | SST.B.06 | Uzupełnienie tynków zwykłych wewnętrznych kat. III z zaprawy cementowej na ścianach i słupach prostokątnych na podłożu z cegły, pustaków ceramicznych, gazo- i pianobetonów (do 5 m2 w 1 miejscu) -wyprawienie oscieży w wykutych otworach | m2 | 16.222
46 d.3 | KNR 4-01 0323-04 analogia | SST.B.02 | Zamurowanie przebić w ścianach z cegieł o grub. ponad 1 ceg. - zamurowanie kanału dymowego | szt. | 1
47 d.3 | KNR 2-02 0120-02 0120-09 | SST.B.02 | Ścianki działowe pełne zbrojone z cegieł pełnych grubości 1/2 ceg. | m2 | 1.64
48 d.3 | KNR 4-01 0716-02 | SST.B.06 | Tynki wewnętrzne zwykłe kat. III wykonywane ręcznie na podłożu z cegły, pustaków ceramicznych, gazo- i pianobetonów na ścianach w pomieszczeniach o powierzchni podłogi ponad 5 m2 | m2 | 3.28
4 | Ścianki działowe
49 d.4 | KNR AT-43 0106-02 | SST.B.05 | Ścianki działowe z płyt gipsowo-kartonowych na pojedynczej metalowej konstrukcji nośnej grubosci 75 mm, z pokryciem obustronnym jednowarstwowym (system 3.40.02) - płyty zwykłe | m2 | 11.598
50 d.4 | KNR AT-43 0106-02 | SST.B.05 | Ścianki działowe z płyt gipsowo-kartonowych na pojedynczej metalowej konstrukcji nośnej grubosci 75 mm, z pokryciem obustronnym jednowarstwowym (system 3.40.02) - płyty zwykłe od strony pomieszczeń suchych i wodoodporne od strony w.c. | m2 | 6.268
51 d.4 | KNR AT-43 0119-02 | SST.B.05 | Przygotowanie otworów w ściankach działowych z profili UA 75 pod montaż drzwi i naświetli | szt. | 2
5 | Okna
52 d.5 | KNR-W 2-02 1001-06 analogia | SST.B.07 | Okno drewniane jednoramowe, podwójnie szklone, szkło niskoemisyjne, szklenie zespolone o grub. 4/16/4z wypełnieniem pustki argonem fabrycznie wykończone o powierzchni do 2.0 m2 | m2 | 3.486
53 d.5 | KNR-W 2-02 1001-05 | SST.B.07 | Okno drewniane jednoramowe, podwójnie szklone, szkło niskoemisyjne, szklenie zespolone o grub. 4/16/4z wypełnieniem pustki argonem fabrycznie wykończone o powierzchni do 1.0 m2 | m2 | 0.954
54 d.5 | KNR-W 2-02 1210-02 | SST.B.07 | Kraty stałe stalowe prętowe o powierzchni do 2 m2 osadzone w ścianach | m2 | 1.293
55 d.5 | KNR-W 2-02 0135-01 | SST.B.02 | Obsadzenie prefabrykowanych podokienników długości do 1 m grub.4cm | szt | 1
56 d.5 | KNR-W 2-02 0135-02 | SST.B.02 | Obsadzenie prefabrykowanych podokienników długości ponad 1 m grub.4cm | szt | 2
57 d.5 | KNR-W 2-02 0514-02 | SST.B.07 | Obróbki przy szerokości w rozwinięciu ponad 25 cm - z blachy stalowej ocynkowanej - parapety zewnętrzne z blachy ocynkowanej gr 0,6mm | m2 | 1.638
6 | Drzwi
58 d.6 | KNR-W 2-02 1025-02 | SST.B.07 | Ościeżnice stalowe dla drzwi wewnątrzlokalowych | szt. | 2
59 d.6 | KNR-W 2-02 1022-05 | SST.B.07 | Skrzydła drzwiowe płytowe wewnętrzne szklone jednoskrzydłowe o powierzchni ponad 1.6 m2 fabrycznie wykończone | m2 | 1.8
60 d.6 | KNR-W 2-02 1022-05 analogia | SST.B.07 | Skrzydła drzwiowe płytowe wewnętrzne pełne jednoskrzydłowe o powierzchni ponad 1.6 m2 fabrycznie wykończone | m2 | 1.8
61 d.6 | KNR-W 2-02 1027-04 analogia | SST.B.07 | Wrota drewniane o wym. 180x200 dwuskrzydłowe | m2 | 3.6
62 d.6 | KNR-W 2-02 1027-03 analogia | SST.B.07 | Drzwi zewnętrzne drewniane | m2 | 3.78
7 | Tynki wewnętrzne
63 d.7 | KNR 4-01 0701-05 | SST.B.06 | Odbicie tynków wewnętrznych z zaprawy cementowo-wapiennej na ścianach, filarach, pilastrach o powierzchni odbicia ponad 5 m2 | m2 | 43.898
64 d.7 | KNR 4-01 0701-11 | SST.B.06 | Odbicie tynków wewnętrznych z zaprawy cementowo-wapiennej na stropach płaskich, belkach, biegach i spocznikach schodów o powierzchni odbicia ponad 5 m2 | m2 | 25.97
65 d.7 | KNR 4-01 0713-01 analogia | SST.B.06 | Przecieranie istniejących tynków wewnętrznych z zeskrobaniem farby lub zdzieraniem tapet na ścianach | m2 | 18.814
66 d.7 | KNR 4-01 0713-02 analogia | SST.B.06 | Przecieranie istniejących tynków wewnętrznych z zeskrobaniem farby lub zdzieraniem tapet na stropach, biegach i spocznikach | m2 | 11.13
67 d.7 | NNRNKB 202 1134-02 | SST.B.06 | (z.VII) Gruntowanie podłoży - powierzchnie pionowe | m2 | 82.214
68 d.7 | NNRNKB 202 1134-01 | SST.B.06 | (z.VII) Gruntowanie podłoży - powierzchnie poziome | m2 | 37.1
69 d.7 | KNR 0-26 0635-09 | SST.B.06 | Naprawa starych murów za pomocą tynków renowacyjnych tynki wykonywane ręcznie na ścianach o pow. ponad 5 m2 | m2 | 21.89
70 d.7 | KNR 4-01 0711-06 | SST.B.06 | Uzupełnienie tynków zwykłych wewnętrznych kat. III z zaprawy cementowej na ścianach i słupach prostokątnych na podłożu z cegły, pustaków ceramicznych, gazo- i pianobetonów (do 5 m2 w 1 miejscu) | m2 | 22.008
71 d.7 | KNR 4-01 0711-15 | SST.B.06 | Uzupełnienie tynków zwykłych wewnętrznych kat. III z zaprawy cementowo-wapiennej na stropach, belkach, podciągach, biegach i spocznikach na podłożu z cegły i pustaków (do 5 m2 w 1 miejscu) | m2 | 25.97
72 d.7 | NNRNKB 202 2012-04 | SST.B.06 | (z.X) Gładzie gipsowe gr. 3 mm jednowarstwowe na ścianach na podłożu z płyt gipsowych w pomieszczeniach o pow. podłogi do 5 m2 | m2 | 5.88
73 d.7 | NNRNKB 202 2013-04 | SST.B.06 | (z.X) Gładzie gipsowe gr. 3 mm jednowarstwowe na ścianach na podłożu z płyt gipsowych w pomieszczeniach o pow. podłogi ponad 5 m2 | m2 | 29.314
74 d.7 | KNR-W 2-02 1510-01 | SST.B.10 | Dwukrotne malowanie farbami emulsyjnymi powierzchni wewnętrznych - tynków gładkich bez gruntowania | m2 | 119.314
75 d.7 | KNR-W 2-02 1510-05 | SST.B.10 | Dwukrotne malowanie farbami emulsyjnymi powierzchni wewnętrznych - płyt gipsowych spoinowanych szpachlowanych z gruntowaniem | m2 | 35.194
76 d.7 | KNR-W 2-02 1509-07 analogia | SST.B.10 | Dwukrotne malowanie doborowe farbą olejną lub ftalową lamperii w pom. socjalnym i w.c. | m2 | 15.32
77 d.7 | KNR-W 2-02 1514-01 | SST.B.10 | Dwukrotne malowanie farbą olejną z zagruntowaniem impregnatem podłóg drewnianych | m2 | 36
8 | Elewacja
78 d.8 | KNR-W 4-01 1204-03 | SST.B.10 | Dwukrotne malowanie elewacji farbami silikatowymi | m2 | 64.225
9 | Izolacja budynku metodą iniekcji krystalicznej
79 d.9 | KNR AT-25 0201-01 | SST.B.01 | Skucie pasa tynku przy iniekcji jednostronnej | m | 13.8
80 d.9 | KNR AT-25 0201-03 | SST.B.10 | Usunięcie zmurszałych spoin przy iniekcji jednostronnej | m | 13.8
81 d.9 | KNR-W 4-01 0633-04 | SST.B.09 | Wykonanie iniekcji krystalicznej w murze z cegły o normalnej twardości na zaprawie wapiennej skrystalizowanej lub cementowo-wapiennej o wilgotności do 15 % i grubości 83 cm | otw. | 46.533
82 d.9 | KNR-W 4-01 0633-06 | SST.B.09 | Wykonanie iniekcji krystalicznej w murze z cegły o normalnej twardości na zaprawie wapiennej skrystalizowanej lub cementowo-wapiennej o wilgotności do 15 % i grubości 111 cm | otw. | 47.467
83 d.9 | KNR 4-01 0705-01 analogia | SST.B.06 | Wykonanie pasów tynku zwykłego kat. III o szerokości do 15 cm na murach z cegieł skutego przed wykonaniem iniekcji | m | 13.8
10 | Schodołaz
84 d.10 | kalk. własna | SST.B.00 | Dostawa i montaż schodołaza | kpl. | 1
RAZEM WARTOŚĆ KOSZTORYSU OFERTOWEGO (netto)
Podatek VAT w wysokości ustawowej
RAZEM WARTOŚĆ KOSZTORYSU OFERTOWEGO (brutto)

## Sanitarne
FORMULARZ KOSZTORYSU OFERTOWEGO na roboty remontowe sanitarne ul. Grodzka 36 lokal nr 4 w Lublinie
Lp. | Kod pozycji | Nr spec. techn. | Opis | j.m. | Obmiar | Cena jedn. | Wartość
1 |  |  | INSTALACJA WOD-KAN
1 d.1 | KNNR 8 0102-01 | SST.S.1 | Wymiana rurociągu stalowego ocynkowanego o połączeniach gwintowanych o śr.15 mm w budynkach mieszkalnych | m | 1
2 d.1 | KNNR 8 0102-02 | SST.S.1 | Wymiana rurociągu stalowego ocynkowanego o połączeniach gwintowanych o śr.20 mm w budynkach mieszkalnych | m | 3
3 d.1 | KNNR 8 0108-01 | SST.S.1 | Demontaż rurociągu stalowego ocynkowanego o śr.15-20 mm na ścianie | m | 1
4 d.1 | KNNR 8 0111-0140 | SST.S.1 | Wymiana odcinka rury stal.ocynk.o połącz.gwintowanych,na ścianach w bud.mieszk.i niemieszkalnych, o średnicy 15-20 mm - w budynkach niewyodrębnionych | msc | 2
5 d.1 | KNNR 8 0116-0110 | SST.S.1 | Wstawienie zaworu przelotowego, w budynkach mieszkalnych i niemieszkalnych, o średnicy 15 mm | szt | 1
6 d.1 | KNNR 8 0116-0620 | SST.S.1 | Wstawienie wodomierza skrzydełkowego, w budynkach mieszkalnych i niemieszkalnych, o średnicy 15 mm | kpl | 1
7 d.1 | KNNR 8 0121-01 | SST.S.1 | Demontaż zaworu przelotowego lub zwrotnego o śr.15-20 mm | szt | 2
8 d.1 | KNNR 8 0122-01 | SST.S.1 | Demontaż zaworu czerpalnego (wypływowego) o śr.15-20mm | szt | 1
9 d.1 | KNNR 8 0128-02 | SST.S.1 | Demontaż wspornika | szt | 3
10 d.1 | KNNR 8 0128-04 | SST.S.1 | Demontaż termy elektrycznej | szt | 1
11 d.1 | KNNR 8 0222-04 | SST.S.1 | Demontaż rurociągu żeliwnego kanalizacyjnego o śr.50-100 mm na ścianie | m | 2
12 d.1 | KNNR 8 0225-02 | SST.S.1 | Demontaż zmywaka zlewozmywaka żeliwnego | kpl | 1
13 d.1 | KNNR 8 0225-05 | SST.S.1 | Demontaż ustępu z miską porcelanową lub żeliwną | kpl | 1
14 d.1 | KNR 4-02 0237-04 | SST.S.1 | Przeczyszczenie podejsc odpływowych o śr. 100 mm | szt | 2
15 d.1 | KNNR 4 0105-01 | SST.S.1 | Rurociągi stalowe ocynkowane o śr.nominalnej 15 mm o połączeniach gwintowanych, na ścianach w budynkach mieszkalnych | m | 8
16 d.1 | KNNR 4 0115-01 | SST.S.1 | Dodatki za podejścia dopływowe w rurociągach stalowych do zaworów czerpalnych, baterii, mieszaczy, hydrantów itp. o połączeniu sztywnym o śr. nominalnej 15 mm | szt | 9
17 d.1 | KNNR 4 0115-07 | SST.S.1 | Dodatki za podejścia dopływowe w rurociągach stalowych do płuczek ustępowych o połączeniu sztywnym o śr. nominalnej 15 mm | szt | 1
18 d.1 | KNNR 4 0126-01 | SST.S.1 | Próba szczelności instalacji wodociągowych z rur żeliwnych, stalowych i miedzianych w budynkach mieszkalnych (rurociąg o śr. do 65 mm) | m | 10
19 d.1 | KNNR 4 0128-01 | SST.S.1 | Płukanie instalacji wodociągowej w budynkach mieszkalnych | m | 10
20 d.1 | KNNR 4 0131-0111 | SST.S.1 | Montaż zaworów o połączeniach gwintowanych, na dwuzłączkę, w instalacji wodociągowej z rur stalowych, o średnicy nominalnej 15 mm - zawory kulowe przelotowe mosiężne | szt | 3
21 d.1 | KNNR 4 0137-0101 | SST.S.1 | Montaż baterii umywalkowych lub zmywakowych mosiężnych chromowanych, o średnicy nominalnej 15 mm ściennych - dwuuchwytowych | szt | 3
22 d.1 | KNNR 4 0142-03 | SST.S.1 | Drzwiczki rewizyjne o wymiarach 200 x 250 mm | kpl | 1
23 d.1 | KNNR 4 0143-01 | SST.S.1 | Urządzenia do podgrzewania wody ze zbiornikiem | kpl. | 1
24 d.1 | KNNR 4 0211-01 | SST.S.1 | Dodatki za wykonanie podejść odpływowych z PVC o śr. 50 mm o połączeniach wciskowych | szt | 4
25 d.1 | KNNR 4 0211-03 | SST.S.1 | Dodatki za wykonanie podejść odpływowych z PVC o śr. 110 mm o połączeniach wciskowych | szt | 1
26 d.1 | KNNR 4 0229-0404 | SST.S.1 | Zlewozmywak bhp mocowany na ścianie - blaszane nierdzewne, jednokomorowe | szt | 1
27 d.1 | KNNR 4 0230-0213 | SST.S.1 | Umywalki pojedyncze porcelanowe, z syfonem z tworzywa sztucznego | kpl | 1
28 d.1 | KNNR 4 0233-02 | SST.S.1 | Ustępy z płuczką ustępową typu "dolnopłuk" | kpl | 1
RAZEM WARTOŚĆ KOSZTORYSU OFERTOWEGO (netto)
Podatek VAT w wysokości ustawowej
RAZEM WARTOŚĆ KOSZTORYSU OFERTOWEGO (brutto)

## Arkusz3
Lp. | Podstawa | Nr spec.techn. | Opis | Jedn.przedm. | Przedmiar
1 |  |  | Rozbiórki w lokalu
1 d.1 | KNR 4-01 0354-04 analogia | SST.B.01 | Demontaż okien i wykucie z muru ościeżnic drewnianych o powierzchni do 2 m2 | szt. | 2
2 d.1 | KNR 4-01 0348-05 analogia | SST.B.01 | Rozebranie ścianki z cegieł o grub. 10 cm na zaprawie cementowej | m2 | 12.47
3 d.1 | KNR 4-01 0348-06 analogia | SST.B.01 | Rozebranie ścianki grub.do 15 cm z płyt gipsowych | m2 | 4.912
4 d.1 | KNR 4-01 1011-02 | SST.B.01 | Rozbiórka pieców i trzonów licowanych kaflami | m3 | 1.28
5 d.1 | KNR 4-01 0329-05 | SST.B.01 | Wykucie otworów w ścianach z cegieł o grub. ponad 1/2 ceg. na zaprawie cementowej dla otworów drzwiowych i okiennych | m3 | 10.671
6 d.1 | KNR 4-01 0428-03 | SST.B.01 | Rozebranie podłóg białych na wpust z oblistwowaniem | m2 | 33.79
7 d.1 | KNR 4-01 0811-07 | SST.B.01 | Rozebranie posadzki z płytek na zaprawie cementowej | m2 | 3.438
8 d.1 | KNR 4-01 0428-01 | SST.B.01 | Rozebranie podłóg ślepych | m2 | 37.228
9 d.1 | KNR 4-01 0428-04 | SST.B.01 | Rozebranie legarów | m | 41.58
2 |  |  | Nowy strop pod lokalem
10 d.2 | KNR 2-05 1008-01 analogia | SST.B.04 | Szalunek z blachy trapezowej TR-18 na stopkach istniejących belek | m2 | 10
11 d.2 | KNR 4-01 0202-01 | SST.B.03 | Przygotowanie i montaż zbrojenia z prętów stalowych gładkich lub żebrowanych | kg | 50
12 d.2 | KNR 2-02 0607-01 | SST.B.09 | Izolacje przeciwwilgociowe i przeciwwodne z folii polietylenowej szerokiej poziome podposadzkowe | m2 | 10
13 d.2 | KNR 4-01 0203-08 | SST.B.03 | Uzupełnienie zbrojonych płyt stropowych z betonu monolitycznego | m3 | 1
14 d.2 | KNR 4-01 0411-02 analogia | SST.B.08 | Ułożenie legarów | m | 41.82
15 d.2 | KNR 2-02 0613-03 | SST.B.09 | Izolacje cieplne i przeciwdźwiękowe z wełny mineralnej poziome z płyt gr. 8 cm układanych na sucho - jedna warstwa | m2 | 31.365
16 d.2 | KNR 2-02 0609-03 | SST.B.09 | Izolacje cieplne i przeciwdźwiękowe z płyt styropianowych poziome na wierzchu konstrukcji na sucho - jedna warstwa EPS50 gr 8 cm | m2 | 36
17 d.2 | KNR 2-02 1110-02 analogia | SST.B.08 | Podłoga z desek struganych grubości 38 mm | m2 | 36
18 d.2 | KNR 2-02 0609-03 | SST.B.09 | Izolacje cieplne i przeciwdźwiękowe z płyt styropianowych poziome na wierzchu konstrukcji na sucho - jedna warstwa EPS200 gr 8 cm | m2 | 2.3
19 d.2 | KNR 2-02 1102-01 1102-03 | SST.B.08 | Warstwy wyrównawcze pod posadzki z zaprawy cementowej grubości 50 mm zatarte na ostro | m2 | 2.3
20 d.2 | KNR 2-02 1106-07 | SST.B.08 | Posadzki cementowe wraz z cokolikami - dopłata za zbrojenie siatką stalową | m2 | 2.3
21 d.2 | NNRNKB 202 1130-01 1130-03 | SST.B.09 | Izolacja podpłytkowa - warstwa zaprawy wodoszczelnej elastycznej o wydłużeniu względnym przy zerwaniu 18% grub. 2mm | m2 | 2.3
22 d.2 | NNRNKB 202 2805-05 | SST.B.08 | (z.VI) Posadzki jednobarwne z płytek kamionkowych GRES o wym. 30x30 cm na zaprawie klejowej o grub.warstwy 5 mm w pomieszczeniach o pow.do 10 m2 | m2 | 2.3
23 d.2 | NNRNKB 202 2809-03 | SST.B.08 | (z.VI) Cokoliki z płytek kamionkowych GRES o wym. 15x15 cm na zaprawie klejowej w pomieszczeniach o pow.ponad 10 m2 | m | 5.16
24 d.2 | NNRNKB 202 2805-05 | SST.B.08 | (z.VI) Posadzki jednobarwne z płytek kamionkowych GRES o wym. 30x30 cm na zaprawie klejowej o grub.warstwy 5 mm w pomieszczeniach o pow.do 10 m2 w wiatrołapie | m2 | 2.16
25 d.2 | NNRNKB 202 2809-03 | SST.B.08 | (z.VI) Cokoliki z płytek kamionkowych GRES o wym. 15x15 cm na zaprawie klejowej w pomieszczeniach o pow.ponad 10 m2 w wiatrołapie | m | 3.2
26 d.2 | KNR 2-31 0505-01 analogia | SST.B.08 | Próg z kostki granitowej | m2 | 0.468
27 d.2 | NNRNKB 202 2810-05 | SST.B.08 | (z.VI) Okładziny schodów z płytek kamionkowych GRES o wym. 30x30 cm na zaprawie klejowej o grub.warstwy 5 mm | m2 | 1.818
28 d.2 | NNRNKB 202 2809-03 | SST.B.08 | (z.VI) Cokoliki z płytek kamionkowych GRES o wym. 15x15 cm na zaprawie klejowej w pomieszczeniach o pow.ponad 10 m2 wzdłuż schodów | m | 1.88
29 d.2 | kalk. własna | SST.B.04 | Wykonanie schodów drewnianych o wym 1,80x1,10 dwa stopnie i podest wys. 32 cm z desek dębowych klejonych grub.40mm | m2 | 1.98
3 |  |  | Roboty murowe i nadproża
30 d.3 | KNR 4-01 0337-04 | SST.B.01 | Wykucie bruzd poziomych 1/2x1 ceg. w ścianach z cegieł na zaprawie cementowej | m | 5.44
31 d.3 | KNR 4-03 1003-21 | SST.B.01 | Mechaniczne przebijanie otworów w ścianach lub stropach z cegły o długości przebicia do 2 1/2 ceg. - śr. rury do 25 mm | otw. | 9
32 d.3 | KNR 4-01 0346-03 | SST.B.02 | Wykucie gniazd o głębokości 1 ceg. w ścianach z cegieł na zaprawie cementowo-wapiennej dla belek stalowych | gniazd. | 8
33 d.3 | KNR 5-08 0702-01 analogia | SST.B.02 | Montaż w nadprożu rurek i prętów z śrubami i nakrętkami | szt. | 9
34 d.3 | KNR 19-01 0203-17 | SST.B.03 | Betonowanie poduszek itp. | m3 | 0.047
35 d.3 | KNR 4-01 0313-04 | SST.B.02 | Wykonanie przesklepień otworów w ścianach z cegiel - dostarcz.i obsadz.belek stalowych I NP 120 mm | m | 2.8
36 d.3 | KNR 4-01 0313-04 | SST.B.02 | Wykonanie przesklepień otworów w ścianach z cegiel - dostarcz.i obsadz.belek stalowych I NP 160 mm | m | 5.2
37 d.3 | KNR 4-01 0207-02 analogia | SST.B.03 | Zabetonowanie żwirobetonem bruzd o przekroju do 0.03 m2 w podłożach, stropach i ścianach bez deskowań i stemplowań - wypełnienie przestrzeni nad belkami betonem B15 | m | 8
38 d.3 | KNR 7-12 0101-01 | SST.B.10 | Zabezpieczenie stopek belek stropowych - Czyszczenie przez szczotkowanie ręczne do trzeciego stopnia czystości konstrukcji pełnościennych (stan wyjściowy powierzchni B) | m2 | 4.726
39 d.3 | KNR 7-12 0201-01 | SST.B.10 | Zabezpieczenie stopek belek stropowych - Malowanie pędzlem farbami do gruntowania miniowymi konstrukcji pełnościennych | m2 | 4.726
40 d.3 | KNR 4-01 0704-01 analogia | SST.B.02 | Powlekanie belek nadprożowych mleczkiem cementowym | m2 | 4.429
41 d.3 | KNR 4-01 0703-03 | SST.B.02 | Umocowanie siatki 'Rabitza' na stopkach belek nadprożowych | m | 8
42 d.3 | KNR 4-01 0704-03 analogia | SST.B.02 | Wypełnienie oczek siatki cięto-ciągnionej na ścianach i stropach zaprawą cementową - stopek belek nadprożowych | m2 | 2
43 d.3 | KNR 4-01 0207-02 | SST.B.03 | Zabetonowanie żwirobetonem bruzd o przekroju do 0.03 m2 w podłożach, stropach i ścianach bez deskowań i stemplowań - obetonowanie belek | m | 8
44 d.3 | KNR 4-01 0324-02 analogia | SST.B.02 | Zamurowanie bruzd poziomych o przekroju 1/4x1/2 ceg.w ścianach z cegieł 'na pełno' - szpałdowanie belek | m | 8
45 d.3 | KNR 4-01 0711-06 analogia | SST.B.06 | Uzupełnienie tynków zwykłych wewnętrznych kat. III z zaprawy cementowej na ścianach i słupach prostokątnych na podłożu z cegły, pustaków ceramicznych, gazo- i pianobetonów (do 5 m2 w 1 miejscu) -wyprawienie oscieży w wykutych otworach | m2 | 16.222
46 d.3 | KNR 4-01 0323-04 analogia | SST.B.02 | Zamurowanie przebić w ścianach z cegieł o grub. ponad 1 ceg. - zamurowanie kanału dymowego | szt. | 1
47 d.3 | KNR 2-02 0120-02 0120-09 | SST.B.02 | Ścianki działowe pełne zbrojone z cegieł pełnych grubości 1/2 ceg. | m2 | 1.64
48 d.3 | KNR 4-01 0716-02 | SST.B.06 | Tynki wewnętrzne zwykłe kat. III wykonywane ręcznie na podłożu z cegły, pustaków ceramicznych, gazo- i pianobetonów na ścianach w pomieszczeniach o powierzchni podłogi ponad 5 m2 | m2 | 3.28
4 |  |  | Ścianki działowe
49 d.4 | KNR AT-43 0106-02 | SST.B.05 | Ścianki działowe z płyt gipsowo-kartonowych na pojedynczej metalowej konstrukcji nośnej grubosci 75 mm, z pokryciem obustronnym jednowarstwowym (system 3.40.02) - płyty zwykłe | m2 | 11.598
50 d.4 | KNR AT-43 0106-02 | SST.B.05 | Ścianki działowe z płyt gipsowo-kartonowych na pojedynczej metalowej konstrukcji nośnej grubosci 75 mm, z pokryciem obustronnym jednowarstwowym (system 3.40.02) - płyty zwykłe od strony pomieszczeń suchych i wodoodporne od strony w.c. | m2 | 6.268
51 d.4 | KNR AT-43 0119-02 | SST.B.05 | Przygotowanie otworów w ściankach działowych z profili UA 75 pod montaż drzwi i naświetli | szt. | 2
5 |  |  | Okna
52 d.5 | KNR-W 2-02 1001-06 analogia | SST.B.07 | Okno drewniane jednoramowe, podwójnie szklone, szkło niskoemisyjne, szklenie zespolone o grub. 4/16/4z wypełnieniem pustki argonem fabrycznie wykończone o powierzchni do 2.0 m2 | m2 | 3.486
53 d.5 | KNR-W 2-02 1001-05 | SST.B.07 | Okno drewniane jednoramowe, podwójnie szklone, szkło niskoemisyjne, szklenie zespolone o grub. 4/16/4z wypełnieniem pustki argonem fabrycznie wykończone o powierzchni do 1.0 m2 | m2 | 0.954
54 d.5 | KNR-W 2-02 1210-02 | SST.B.07 | Kraty stałe stalowe prętowe o powierzchni do 2 m2 osadzone w ścianach | m2 | 1.293
55 d.5 | KNR-W 2-02 0135-01 | SST.B.02 | Obsadzenie prefabrykowanych podokienników długości do 1 m grub.4cm | szt | 1
56 d.5 | KNR-W 2-02 0135-02 | SST.B.02 | Obsadzenie prefabrykowanych podokienników długości ponad 1 m grub.4cm | szt | 2
57 d.5 | KNR-W 2-02 0514-02 | SST.B.07 | Obróbki przy szerokości w rozwinięciu ponad 25 cm - z blachy stalowej ocynkowanej - parapety zewnętrzne z blachy ocynkowanej gr 0,6mm | m2 | 1.638
6 |  |  | Drzwi
58 d.6 | KNR-W 2-02 1025-02 | SST.B.07 | Ościeżnice stalowe dla drzwi wewnątrzlokalowych | szt. | 2
59 d.6 | KNR-W 2-02 1022-05 | SST.B.07 | Skrzydła drzwiowe płytowe wewnętrzne szklone jednoskrzydłowe o powierzchni ponad 1.6 m2 fabrycznie wykończone | m2 | 1.8
60 d.6 | KNR-W 2-02 1022-05 analogia | SST.B.07 | Skrzydła drzwiowe płytowe wewnętrzne pełne jednoskrzydłowe o powierzchni ponad 1.6 m2 fabrycznie wykończone | m2 | 1.8
61 d.6 | KNR-W 2-02 1027-04 analogia | SST.B.07 | Wrota drewniane o wym. 180x200 dwuskrzydłowe | m2 | 3.6
62 d.6 | KNR-W 2-02 1027-03 analogia | SST.B.07 | Drzwi zewnętrzne drewniane | m2 | 3.78
7 |  |  | Tynki wewnętrzne
63 d.7 | KNR 4-01 0701-05 | SST.B.06 | Odbicie tynków wewnętrznych z zaprawy cementowo-wapiennej na ścianach, filarach, pilastrach o powierzchni odbicia ponad 5 m2 | m2 | 43.898
64 d.7 | KNR 4-01 0701-11 | SST.B.06 | Odbicie tynków wewnętrznych z zaprawy cementowo-wapiennej na stropach płaskich, belkach, biegach i spocznikach schodów o powierzchni odbicia ponad 5 m2 | m2 | 25.97
65 d.7 | KNR 4-01 0713-01 analogia | SST.B.06 | Przecieranie istniejących tynków wewnętrznych z zeskrobaniem farby lub zdzieraniem tapet na ścianach | m2 | 18.814
66 d.7 | KNR 4-01 0713-02 analogia | SST.B.06 | Przecieranie istniejących tynków wewnętrznych z zeskrobaniem farby lub zdzieraniem tapet na stropach, biegach i spocznikach | m2 | 11.13
67 d.7 | NNRNKB 202 1134-02 | SST.B.06 | (z.VII) Gruntowanie podłoży - powierzchnie pionowe | m2 | 82.214
68 d.7 | NNRNKB 202 1134-01 | SST.B.06 | (z.VII) Gruntowanie podłoży - powierzchnie poziome | m2 | 37.1
69 d.7 | KNR 0-26 0635-09 | SST.B.06 | Naprawa starych murów za pomocą tynków renowacyjnych tynki wykonywane ręcznie na ścianach o pow. ponad 5 m2 | m2 | 21.89
70 d.7 | KNR 4-01 0711-06 | SST.B.06 | Uzupełnienie tynków zwykłych wewnętrznych kat. III z zaprawy cementowej na ścianach i słupach prostokątnych na podłożu z cegły, pustaków ceramicznych, gazo- i pianobetonów (do 5 m2 w 1 miejscu) | m2 | 22.008
71 d.7 | KNR 4-01 0711-15 | SST.B.06 | Uzupełnienie tynków zwykłych wewnętrznych kat. III z zaprawy cementowo-wapiennej na stropach, belkach, podciągach, biegach i spocznikach na podłożu z cegły i pustaków (do 5 m2 w 1 miejscu) | m2 | 25.97
72 d.7 | NNRNKB 202 2012-04 | SST.B.06 | (z.X) Gładzie gipsowe gr. 3 mm jednowarstwowe na ścianach na podłożu z płyt gipsowych w pomieszczeniach o pow. podłogi do 5 m2 | m2 | 5.88
73 d.7 | NNRNKB 202 2013-04 | SST.B.06 | (z.X) Gładzie gipsowe gr. 3 mm jednowarstwowe na ścianach na podłożu z płyt gipsowych w pomieszczeniach o pow. podłogi ponad 5 m2 | m2 | 29.314
74 d.7 | KNR-W 2-02 1510-01 | SST.B.10 | Dwukrotne malowanie farbami emulsyjnymi powierzchni wewnętrznych - tynków gładkich bez gruntowania | m2 | 119.314
75 d.7 | KNR-W 2-02 1510-05 | SST.B.10 | Dwukrotne malowanie farbami emulsyjnymi powierzchni wewnętrznych - płyt gipsowych spoinowanych szpachlowanych z gruntowaniem | m2 | 35.194
76 d.7 | KNR-W 2-02 1509-07 analogia | SST.B.10 | Dwukrotne malowanie doborowe farbą olejną lub ftalową lamperii w pom. socjalnym i w.c. | m2 | 15.32
77 d.7 | KNR-W 2-02 1514-01 | SST.B.10 | Dwukrotne malowanie farbą olejną z zagruntowaniem impregnatem podłóg drewnianych | m2 | 36
8 |  |  | Elewacja
78 d.8 | KNR-W 4-01 1204-03 | SST.B.10 | Dwukrotne malowanie elewacji farbami silikatowymi | m2 | 64.225
9 |  |  | Izolacja budynku metodą iniekcji krystalicznej
79 d.9 | KNR AT-25 0201-01 | SST.B.01 | Skucie pasa tynku przy iniekcji jednostronnej | m | 13.8
80 d.9 | KNR AT-25 0201-03 | SST.B.10 | Usunięcie zmurszałych spoin przy iniekcji jednostronnej | m | 13.8
81 d.9 | KNR-W 4-01 0633-04 | SST.B.09 | Wykonanie iniekcji krystalicznej w murze z cegły o normalnej twardości na zaprawie wapiennej skrystalizowanej lub cementowo-wapiennej o wilgotności do 15 % i grubości 83 cm | otw. | 46.533
82 d.9 | KNR-W 4-01 0633-06 | SST.B.09 | Wykonanie iniekcji krystalicznej w murze z cegły o normalnej twardości na zaprawie wapiennej skrystalizowanej lub cementowo-wapiennej o wilgotności do 15 % i grubości 111 cm | otw. | 47.467
83 d.9 | KNR 4-01 0705-01 analogia | SST.B.06 | Wykonanie pasów tynku zwykłego kat. III o szerokości do 15 cm na murach z cegieł skutego przed wykonaniem iniekcji | m | 13.8
10 |  |  | Schodołaz
84 d.10 | kalk. własna | SST.B.00 | Dostawa i montaż schodołaza | kpl. | 1