## ZNKPRZE
Lp. | Kod pozycji | Nr spec. techn. | Opis | j.m. | ilość robót | cena jednostkowa [zł[ | wartość robót [zł]
1. Izolacja przeciwwilgociowa ścian piwnic
1 | KNR 4-01 0212-01 | SST.B.01 | Rozbiórka elementów konstrukcji betonowych niezbrojonych o grubości do 15 cm - opaska betonowa | m3 | 1.19
2 | KNR 4-01 0104-02 | SST.B.01 | Wykopy o ścianach pionowych przy odkrywaniu odcinkami istniejących fundamentów o głębokości do 1.5 m w gruncie kat. III | m3 | 166.32
3 | KNR 4-01 0107-01 | SST.B.01 | Odeskowanie wykopów wąskoprzestrzennych o szerokości do 1.5 m na głębokość do 3 m | m2 | 166.32
4 | KNR BC-02 0121-01 | SST.B.01 | Przygotowanie podłoży pod wykonanie izolacji pionowej - usunięcie z muru starej izolacji i oczyszczenie ścian zewnętrznych piwnic | m2 | 166.32
5 | KNR BC-02 0121-02 | SST.B.01 | Przygotowanie podłoży pod wykonanie izolacji pionowej - wykucie spoin na głębokość 2 cm i oczyszczenie muru | m2 | 166.32
6 | KNR BC-02 0121-03 | SST.B.01 | Przygotowanie podłoży pod wykonanie izolacji - naprawa podłoża i wypełnienie spoin zaprawą wyrównawczą | m2 | 166.32
7 | KNR BC-02 0305-02 | SST.B.01 | Uszczelnienie zewnętrzne części podziemnych budynków z bitumicznej powłoki grubowarstwowej na powierzchniach ścian murowanych narażonych na działanie wody bezciśnieniowej | m2 | 166.32
8 | KNR BC-02 0305-09 | SST.B.01 | Uszczelnienie zewnętrzne części podziemnych budynków - wykonanie fasety o promieniu 4 cm | m | 92.4
9 | KNR BC-02 0305-07 | SST.B.01 | Uszczelnienie zewnętrzne części podziemnych budynków - wklejenie siatki z włókna szkalnego | m2 | 166.32
10 | KNR BC-02 0305-08 | SST.B.01 | Uszczelnienie zewnętrzne części podziemnych budynków - przyklejenie płyt ze styroduru gr. 12 cm | m2 | 70.38
11 | KNR BC-02 0305-08 | SST.B.01 | Uszczelnienie zewnętrzne części podziemnych budynków - przyklejenie płyt ze styroduru gr. 5 cm | m2 | 95.94
12 | KNR 0-17 2609-06 | SST.B.01 | Przyklejenie warstwy siatki na izolacji jw. za pomocą suchej zaprawy klejowej | m2 | 166.32
13 | KNR 0-17 0926-03 | SST.B.01 | Wyprawa cienkowarstwowa z tynku mineralnego z gotowej suchej mieszanki wykonywana ręcznie na uprzednio przygotowanym podłożu na ścianach płaskich | m2 | 162.8
14 | KNR 0-17 0930-03 | SST.B.01 | Wyprawa elewacyjna cienkowarstwowa z tynku mozaikowego przy koszach okiennych z gotowej mieszanki silikonowej wyk. ręcznie na uprzednio przygotowanym podłożu na ścianach płaskich | m2 | 3.52
15 | KNR 4-01 0105-02 | SST.B.01 | Zasypanie wykopów ziemią z ukopów z przerzutem ziemi na odległość do 3 m i ubiciem warstwami co 15 cm w gruncie kat. III | m3 | 166.32
16 | KNR 4-01 0308-05*2 | SST.B.02 | Przemurowanie ścian koszy przyokiennych o głębokości 0,5-1 cegły | m2 | 1.79
17 | KNR 4-01 0728-03 | SST.B.06 | Uzupełnienie tynków zewnętrznych ścian koszy przyokiennych - cementowych kat. III o podłożach z z cegły ( do 5 m2 w 1 miejscu ) | m2 | 10.3
18 | KNR 2-31 0604-01 | SST.B.12 | Studnie chłonne z kręgów o śr. 0.8 m i głębokości 2.0 m wraz z robotami ziemnymi | szt. | 12
19 | KNNR 4 0203-03 | SST.B.12 | Rurociągi z PVC kanalizacyjne o śr. 110 mm o połączeniach wciskowych - podłączenie koszy przyokiennych ze studniami chlonnymi | m | 6
20 | KNR 4-01 0101-06 | SST.B.08 | Profilowanie spadków terenu i wyrównanie terenu ze ścięciem wypukłości do 30 cm w gruncie kat. III | m2 | 277.2
21 | KNR 2-31 0103-02 | SST.B.08 | Ręczne profilowanie i zagęszczenie podłoża pod warstwy konstrukcyjne nawierzchni w gruncie kat. III-IV | m2 | 64.68
22 | KNR 2-31 0109-03 - 2x0109-04 + 0118-01 + t.9901/1 | SST.B.08 | Podbudowa pod nawierzchnię opasek z piasku stabilizowanego cementem Rm=2,50 MPa gr. 10cm z pielęgnacją piaskiem i wodą na przekopach o szerokości do 2,50m | m2 | 64.68
23 | KNR 2-31 0109-03 + 3x0109-04 + 0118-01 + t.9901/1 | SST.B.08 | Podbudowa pod nawierzchnię opasek z piasku stabilizowanego cementem Rm=1,50 MPa gr. 15cm z pielęgnacją piaskiem i wodą na przekopach o szerokości do 2,50m | m2 | 64.68
24 | KNR 2-31 0407-05 | SST.B.08 | Obrzeża betonowe o wymiarach 30x8 cm na podsypce cementowo-piaskowej z wypełnieniem spoin zaprawą cementową | m | 92.4
25 | KNR 2-31 0511-02 | SST.B.08 | Nawierzchnie z kostki brukowej betonowej o grubości 6 cm na podsypce cementowo-piaskowej | m2 | 64.68
Razem: Izolacja przeciwwilgociowa ścian piwnic
2. Ocieplenie stropu piwnic
26 | Kalkulacja ind. | SST.B.05 | Ocieplenie stropu piwnic od spodu materiałem termoizolacyjnym - pianką poliuretanową gr. 12 cm metodą natrysku | m2 | 105
Razem: Ocieplenie stropu piwnic
3. Ocieplenie stropu strychu na belkach stalowych
27 | KNR 4-01 0804-07 | SST.B.05 | Zerwanie posadzki cementowej - Rozbiórka cementowej warstwy wyrównawczej na podłożu żużlowym | m2 | 112.5
28 | KNR 4-01 0609-03 | SST.B.05 | Rozebranie podsypki izolacyjnej z tłucznia ceglanego, kruszywa keramzytowego albo gruzu z betonu komórkowego grubości do 15 cm - Izolacja z żużla | m2 | 112.5
29 | KNR 7-12 0103-01 | SST.B.05 | Oczyszczenie belek stalowych przez szczotkowanie mechaniczne do drugiego stopnia czystości | m2 | 25.63
30 | KNR 7-12 0201-01 z.sz.1.4. | SST.B.05 | Zabezpieczenie antykorozyjne belek stalowych - dwukrotne malowanie pędzlem farbami | m2 | 25.63
31 | KNR 7-12 0215-01*2 | SST.B.05 | Zabezpieczenie ogniochronne belek stalowych farbami systemowymi ppoż poprzez dwukrotne malowanie | m2 | 25.63
32 | KNR 2-02 0616-01 | SST.B.05 | Izolacja z jednej warstwy folii polietylenowej paroizolacyjnej | m2 | 112.5
33 | KNR 2-02 0613-03 | SST.B.05 | Izolacje cieplne i przeciwdźwiękowe z wełny mineralnej poziome z płyt układanych na sucho - jedna warstwa gr. 12cm wełny twardej | m2 | 112.5
34 | KNR 2-02 0613-04 | SST.B.05 | Izolacje cieplne i przeciwdźwiękowe z wełny mineralnej poziome z płyt układanych na sucho - każda następna warstwa gr. 6cm wełny twardej | m2 | 112.5
35 | KNR 2-02 0616-01 | SST.B.05 | Izolacja z jednej warstwy folii polietylenowej paroprzepuszczalnej | m2 | 112.5
36 | KNR 2-02 1106-02 + 1,5*1106-03 | SST.B.05 | Posadzki cementowe zatarte na gładko grubości 40 mm | m2 | 112.5
37 | KNR 2-02 1106-07 | SST.B.05 | Posadzki cementowe - dopłata za zbrojenie siatką stalową z prętów fi 6mm 15x15 cm | m2 | 112.5
Razem: Ocieplenie stropu strychu na belkach stalowych
4. Ocieplenie stropu strychu na belkach drewnianych
38 | KNR 4-01 0429-01 | SST.B.05 | Rozebranie elementów stropów drewnianych - polep | m2 | 59.3
39 | KNR 4-01 0429-02 | SST.B.05 | Rozebranie elementów stropów drewnianych - zasypek | m2 | 59.3
40 | KNR 4-01 0409-02 | SST.B.05 | Przełożenie ślepego pułapu w celu oczyszczenia i odgrzybienia elementów stropu | m2 | 59.3
41 | KNR 4-01 0610-03 | SST.B.05 | Odgrzybianie elementów drewnianych przy użyciu szczotek stalowych - powierzchnia odgrzybiania ponad 5 m2 | m2 | 118.6
42 | KNR 4-01 0614-07 | SST.B.05 | Odgrzybianie bali lub krawędziaków przez dwukrotne powlekanie powierzchni ponad 10 m2 preparatami solowymi metodą smarowania | m2 | 118.6
43 | KNR 4-01 0631-01 | SST.B.05 | Impregnacja ogniochronna desek, płyt, bali i krawędziaków | m2 | 59.3
44 | KNR 2-02 0616-01 | SST.B.05 | Izolacja z jednej warstwy folii polietylenowej paroizolacyjnej | m2 | 59.3
45 | KNR 2-02 0613-03 | SST.B.05 | Izolacje cieplne i przeciwdźwiękowe z wełny mineralnej poziome z płyt układanych na sucho - jedna warstwa gr. 15cm wełny twardej | m2 | 59.3
46 | KNR 2-02 0613-04 | SST.B.05 | Izolacje cieplne i przeciwdźwiękowe z wełny mineralnej poziome z płyt układanych na sucho - każda następna warstwa gr. 10cm wełny twardej | m2 | 59.3
47 | KNR 2-02 0616-01 | SST.B.05 | Izolacja z jednej warstwy folii polietylenowej paroprzepuszczalnej | m2 | 59.3
48 | KNR 2-02 1110-04 | SST.B.09 | Ślepa podłoga na legarach sosnowych 6x10 cm z wykończeniem z płyt OSB-3 gr. 22mm | m2 | 59.3
49 | KNR 4-01 0631-01 | SST.B.05 | Impregnacja ogniochronna desek, płyt, bali i krawędziaków - ślepej podłogi | m2 | 118.6
50 | KNR AT-12 0401-06 analogia | SST.B.05 | Obłożenie ślepej podłogi systemowymi płytami cementowo-włónowymi gr. 2*10mm | m2 | 59.3
Razem: Ocieplenie stropu strychu na belkach drewnianych
5. Remont i dobudowa kanałów dymowych
51 | Kalkulacja ind. | SST.B.07 | Przewody dymowe systemowe o śr. 130mm o łącznej dlugości 7,50m ( w tym elementy jednopłaszczowe o długości 3,50m i dwupłaszczowe o długości 4,00m ) z kompletem kształtek - system jednopłaszczowy oraz płaszcz wewnętrzny z blachy żaroodpornej, płaszcz zewnętrzny z blachy nierdzewnej grubości 0,7-1mm | kpl. | 2
52 | Kalkulacja ind. | SST.B.07 | Przewody dymowe systemowe o śr. 130mm o łącznej dlugości 11,50m ( w tym elementy jednopłaszczowe o długości 7,50m i dwupłaszczowe o długości 4,00m ) z kompletem kształtek - system jednopłaszczowy oraz płaszcz wewnętrzny z blachy żaroodpornej, płaszcz zewnętrzny z blachy nierdzewnej grubości 0,7-1mm | kpl. | 1
53 | KNR 7-28 0208-01 | SST.B.07 | Przebicie w dachu otworów o powierzchni do 0.1 m2 - konstrukcja dachu drewniana wraz z reperacją pokrycia | otw. | 3
54 | KNR 7-28 0208-02 + 0208-03 | SST.B.07 | Przebicie otworów o powierzchni do 0.1 m2 - konstrukcja stropu żelbetowa - grubość stropu 200 mm | otw. | 4
55 | KNR 4-01 0310-04 | SST.B.02 | Zamurowanie otworu wlotowego do komina | szt. | 1
56 | KNR 4-01 0631-01 | SST.B.05 | Impregnacja ogniochronna desek, płyt, bali i krawędziaków -dachu | m2 | 7.5
57 | KNR AT-12 0401-06 analogia | SST.B.09 | Obłożenie systemowymi płytami g-k ogniochronnymi gr. 2*12,5mm | m2 | 7.5
58 | KNR 4-01 1002-03 | SST.B.07 | Naprawa średnia i oczyszczenie pieców licowanych kaflami | szt. | 4
Razem: Remont i dobudowa kanałów dymowych
6. Stolarka okienna i drzwiowa
59 | KNR 0-19 0930-01 | SST.B.03 | Wymiana okien skrzynkowych na okna uchylne jednodzielne z PCV o pow. do 0.4 m2 - Demontaż okien istniejących, dostawa i montaż nowych okien PCV z obrobieniem ościeży - okna dla pomieszczeń nieogrzewanych U<1,8 W/m2K trwale rozszczelniane lub z mikrouchylaniem | m2 | 2.2
60 | KNR 0-19 0930-02 | SST.B.03 | Wymiana okien skrzynkowych na okna uchylne jednodzielne z PCV o pow. do 0.6 m2 - Demontaż okien istniejących, dostawa i montaż nowych okien PCV z obrobieniem ościeży - okna dla pomieszczeń nieogrzewanych U<1,8 W/m2K trwale rozszczelniane lub z mikrouchylaniem | m2 | 2.9
61 | KNR 0-19 0930-03 | SST.B.03 | Wymiana okien skrzynkowych na okna uchylne jednodzielne z PCV o pow. do 1.0 m2 - Demontaż okien istniejących, dostawa i montaż nowych okien PCV z obrobieniem ościeży - okna dla pomieszczeń nieogrzewanych U<1,8 W/m2K trwale rozszczelniane lub z mikrouchylaniem | m2 | 0.75
62 | KNR 0-19 0930-06 | SST.B.03 | Wymiana okien skrzynkowych na okna rozwierane i uchylno-rozwierane jednodzielne z PCV o pow. do 1.5 m2 - Demontaż okien istniejących, dostawa i montaż nowych okien PCV z obrobieniem ościeży - okna do mieszkań sutereny U<1,3 W/m2K trwale rozszczelniane lub z mikrouchylaniem | m2 | 5.78
63 | KNR 0-19 0930-06 | SST.B.03 | Wymiana okien skrzynkowych na okna rozwierane i uchylno-rozwierane jednodzielne z PCV o pow. do 1.5 m2 - Demontaż okien istniejących, dostawa i montaż nowych okien PCV z obrobieniem ościeży - okna dla pomieszczeń nieogrzewanych U<1,8 W/m2K trwale rozszczelniane lub z mikrouchylaniem | m2 | 1.14
64 | KNR 0-19 0930-07 | SST.B.03 | Wymiana okien skrzynkowych na okna rozwierane i uchylno-rozwierane jednodzielne z PCV o pow. ponad 1.5 m2 - Demontaż okien istniejących, dostawa i montaż nowych okien PCV z obrobieniem ościeży - okna dla pomieszczeń nieogrzewanych U<1,8 W/m2K trwale rozszczelniane lub z mikrouchylaniem | m2 | 1.68
65 | KNR 0-19 0930-09 | SST.B.03 | Wymiana okien skrzynkowych na okna rozwierane i uchylno-rozwierane dwudzielne z PCV o pow. do 2.0 m2 - Demontaż okien istniejących, dostawa i montaż nowych okien PCV z obrobieniem ościeży - okna dla pomieszczeń nieogrzewanych U<1,8 W/m2K trwale rozszczelniane lub z mikrouchylaniem | m2 | 9.75
66 | KNNR 3 0702-06 | SST.B.03 | Wykucie z muru i wstawienie nowych drzwi zewnętrznych drewnianych ocieplonych dwuskrzydlowych z naświetlem o konstrukcji płycinowej w kolorze brązowym o wym. 135x243 cm | m2 | 3.28
67 | KNNR 3 0702-06 | SST.B.03 | Wykucie z muru i wstawienie nowych drzwi zewnętrznych drewnianych ocieplonych dwuskrzydlowych o konstrukcji płycinowej w kolorze brązowym | m2 | 9.75
Razem: Stolarka okienna i drzwiowa
7. Remont ścian zewnętrznych
68 | KNR 4-01 0346-03 | SST.B.02 | Wykucie gniazd dla poduszek betonowych pod belki stalowe nadprożowe o głębokości 1 cegły w ścianach z cegieł na zaprawie cementowo-wapiennej | szt | 24
69 | KNR 4-01 0206-02 | SST.B.02 | Zabetonowanie gniazd jw. - poduszki pod belki nadprożowe z betonu C16/20 | szt | 24
70 | KNR 4-01 0313-02 | SST.B.02 | Wykonanie nadproży w ścianach istniejących z wykuciem bruzd dla belek stalowych | m3 | 0.59
71 | KNR 4-01 0334-09 | SST.B.02 | Przebicie otworów w ścianach z cegieł o grubości do 2 cegieł dla ściągów stalowych - połączenia belek nadprożowych | szt. | 18
72 | KNR 4-01 0313-04 | SST.B.02 | Dostarczenie i osadzenie w nadprożach jw. belek stalowych NP 140 (14.40kg/m) | m | 19.8
73 | KNR 2-02 0123-01 | SST.B.02 | Wyszpałdowanie belek stalowych nadprożowych cegłami ceramicznymi pełnymi kl.10 gr. 1/4 cegły | m2 | 3.96
74 | KNR 4-01 0711-02 | SST.B.06 | Uzupełnienie tynków zwykłych wewnętrznych kat. III z zaprawy cementowo-wapiennej na ścianach na podłożu (do 2 m2 w 1 miejscu) | m2 | 8.4
75 | kalkulacja ind. | SST.B.02 | Naprawa pęknięć w murach systemowe - pręty spiralne o śr. 6mm z nierdzewnej stali austenitycznej z wykonaniem szczelin o gł. 3,5-4 cm i wypełnieniem zaprawą systemową | m | 223
76 | kalkulacja ind. | SST.B.02 | Naprawa pęknięć w murach systemowe - czterema kotwami spiralnymi o śr. 10mm i długości 0,80m z nierdzewnej stali austenitycznej wklejanymi krzyżowo z wykonaniem otworów i wypełnieniem zaprawą systemową | szt | 1
77 | ZKNR C-2 0817-07 +0817-08 | SST.B.02 | Reperacja rys i pęknięć w ścianach - oczyszczenie i wypełnienie zaprawa cementową | m | 90
78 | KNR 4-01 0315-04 | SST.B.02 | Uzupełnienie gzymsów z wykuciem uszkodzonych odcinków profilu murowanego | m3 | 1.89
79 | KNR 4-01 0349-02 + 0311-02 | SST.B.02 | Przemurowanie ścian cegłą ceramiczną pełną 15MPa na zaprawie cementowej | m3 | 11
Razem: Remont ścian zewnętrznych
8. Roboty tynkarskie
80 | KNR 4-01 0807-04 | SST.B.06 | Zerwanie okładzin cokołów z masy lastrykowej | m2 | 90.04
81 | KNR 4-01 0701-02 | SST.B.06 | Odbicie tynków zewnętrznych z zaprawy cementowo-wapiennej na ścianach, filarach, pilastrach o powierzchni odbicia do 5 m2 | m2 | 284.85
82 | KNR 0-23 2611-01 | SST.B.06 | Przygotowanie starego podłoża pod docieplenie metodą lekką-mokrą - oczyszczenie mechaniczne i zmycie | m2 | 843.61
83 | KNR 4-01 0725-03 | SST.B.06 | Uzupełnienie tynków zewnętrznych zwykłych kat. II o podłożach z cegły ( do 5 m2 w 1 miejscu ) | m2 | 284.85
84 | KNR 19-01 0819-07 + 4*0819-08 | SST.B.06 | Uzupełnienie tynków profilowanych gzymsów wieńczących - profile ciągnione zwykłe o szer. w rozwinięciu do 60 cm | m | 118.31
Razem: Roboty tynkarskie
9. Docieplenie ścian zewnętrznych
85 | KNR 0-17 2610-02 | SST.B.04 | Ocieplenie ścian budynków z cegły płytami styropianowymi twardymi EPS 040 gr. 12 cm metodą lekką-mokrą wraz z przygotowaniem podłoża i impregnacją grzybobóczą - ręczne wykonanie wyprawy elewacyjnej cienkowarstwowej na siatce z gotowej mieszanki tynku mozaikowego ( cokoły ) | m2 | 90.04
86 | KNR BC-02 0129-03 | SST.B.04 | Hydrofobizacja podłoży przy renowacji starego budownictwa - powierzchnie tynkowane, malowanie ręczne | m2 | 37
87 | KNR 0-17 2610-02 | SST.B.04 | Ocieplenie ścian budynków z cegły płytami styropianowymi twardymi EPS FASADA 040 gr. 14 cm metodą lekką-mokrą wraz z przygotowaniem podłoża i impregnacją grzybobójczą - ręczne wykonanie wyprawy elewacyjnej cienkowarstwowej na siatce z gotowej suchej mieszanki tynku mineralnego o strukturze kaszy | m2 | 753.57
88 | KNR 0-17 2610-08 | SST.B.04 | Ocieplenie ościeży z cegły o szer. do 30 cm Ocieplenie ścian budynków płytami styropianowymi twardymi EPS FASADA 040 gr. 5 cm metodą lekką-mokrą wraz z przygotowaniem podłoża i ręczne wykonanie wyprawy elewacyjnej cienkowarstwowej z gotowej suchej mieszanki tynku mineralnego | m2 | 93.19
89 | KNR 0-17 2610-10 | SST.B.04 | Ocieplenie ścian budynków płytami styropianowymi metodą lekką-mokrą - ochrona narożników wypukłych kątownikiem z siatką | m | 424.83
90 | KNR 0-23 2614-11 | SST.B.04 | Ocieplenie ścian budynków płytami styropianowymi metodą lekką-mokrą - zamocowanie listwy cokołowej | m | 92.5
91 | ZKNR C-1 0104-07 | SST.B.04 | Ocieplenie ścian budynków płytami styropianowymi metodą lekką-mokrą - Wykonanie boni w styropianie. | m | 237.17
92 | KNR 0-33 0118-08 | SST.B.04 | Montaż profili elewacyjnych - gzymsy kordonowy i wieńczący oraz nadokienne | m | 158.6
93 | KNNR 9 0703-04 | SST.B.04 | Wymiana konstrukcji wsporczych dla przyłącza energetycznego nN wykonanego przewodem izolowanym | szt. | 1
94 | ZKNR C-1 0114-06 | SST.B.10 | Ocieplenie ścian budynków płytami styropianowymi metodą lekką-mokrą - Dwukrotne malowanie tynków fakturowych farbą silikonową z gruntowaniem | m2 | 948.72
Razem: Docieplenie ścian zewnętrznych
10. Obróbki blacharskie
95 | KNR 4-01 0535-04 | SST.B.11 | Rozebranie rynien z blachy nie nadającej się do użytku | m | 59
96 | KNR 4-01 0535-06 | SST.B.11 | Rozebranie rur spustowych z blachy nie nadającej się do użytku | m | 84
97 | KNR 4-01 0535-08 | SST.B.11 | Rozebranie obróbek blacharskich gzymsów i podokienników z blachy nie nadającej się do użytku | m2 | 93.74
98 | KNR 2-02 0509-05 | SST.B.11 | Rynny dachowe półokrągłe o śr. 18 cm z blachy tytanowo- cynkowej | m | 59
99 | KNR 2-02 0511-04 | SST.B.11 | Rury spustowe okrągłe o śr. 15 cm z blachy tytanowo-cynkowej | m | 84
100 | NNRNKB 202 0541-02 | SST.B.11 | Obróbki blacharskie z blachy powlekanej o szer.w rozwinięciu ponad 25 cm | m2 | 93.74
101 | KNR 2-02 1215-03 analogia | SST.B.11 | Dostarczenie i montaż stalowych osłon rur spustowych o wys. 2m | szt. | 8
Razem: Obróbki blacharskie
11. Remont murków przy schodach
102 | KNR 4-01 0104-02 | SST.B.01 | Wykopy o ścianach pionowych przy odkrywaniu odcinkami istniejących fundamentów murków przy schodach o głębokości do 1.5 m w gruncie kat. III | m3 | 4.56
103 | KNR BC-02 0121-01 | SST.B.01 | Przygotowanie podłoży pod wykonanie izolacji pionowej - usunięcie z muru starej izolacji i oczyszczenie ścian fundamentowych murków przy schodach | m2 | 7.6
104 | KNR BC-02 0121-02 | SST.B.01 | Przygotowanie podłoży pod wykonanie izolacji pionowej - wykucie spoin na głębokość 2 cm i oczyszczenie muru | m2 | 7.6
105 | KNR BC-02 0121-03 | SST.B.01 | Przygotowanie podłoży pod wykonanie izolacji - naprawa podłoża i wypełnienie spoin zaprawą wyrównawczą | m2 | 7.6
106 | KNR BC-02 0305-02 | SST.B.01 | Uszczelnienie zewnętrzne części podziemnych budynków z bitumicznej powłoki grubowarstwowej na powierzchniach ścian murowanych narażonych na działanie wody bezciśnieniowej | m2 | 7.6
107 | KNR BC-02 0305-07 | SST.B.01 | Uszczelnienie zewnętrzne części podziemnych budynków - wklejenie siatki z włókna szkalnego | m2 | 7.6
108 | KNR 4-01 0105-02 | SST.B.01 | Zasypanie wykopów ziemią z ukopów z przerzutem ziemi na odległość do 3 m i ubiciem warstwami co 15 cm w gruncie kat. III | m3 | 4.56
109 | KNR 4-01 0349-02 + 0311-02 | SST.B.02 | Przemurowanie murków przy schodach cegłą ceramiczną pełną 15MPa na zaprawie cementowej M5 | m3 | 0.88
110 | KNR BC-02 0121-01 | SST.B.06 | Przygotowanie podłoży pod wykonanie tynków renowacyjnych - usunięcie z muru odpadającego tynku | m2 | 16.4
111 | KNR BC-02 0121-02 | SST.B.06 | Przygotowanie podłoży pod wykonanie tynków renowacyjnych - wykucie spoin na głębokość 2 cm i oczyszczenie muru | m2 | 16.4
112 | KNR BC-02 0121-03 | SST.B.06 | Przygotowanie podłoży pod wykonanie tynków renowacyjnych - naprawa podłoża i wypełnienie spoin zaprawą mineralną | m2 | 16.4
113 | KNR BC-02 0122-02 | SST.B.06 | Tynki renowacyjne wykonywane ręcznie - dwuwarstwowe, gr. tynku 2x1,5 cm wraz z neutralizacją soli i obrzutką półkryjącą | m2 | 16.4
114 | KNR 4-01 0621-05 | SST.B.06 | Impregnacja grzybobójcza ścian | m2 | 16.4
115 | KNR BC-02 0129-03 | SST.B.06 | Hydrofobizacja podłoży przy renowacji starego budownictwa - powierzchnie tynkowane, malowanie ręczne | m2 | 16.4
116 | KNR 0-17 0930-03 | SST.B.06 | Wyprawa elewacyjna cienkowarstwowa z tynku mozaikowego na ścianach murków przy schodach z gotowej mieszanki silikonowej wyk. ręcznie na uprzednio przygotowanym podłożu na ścianach płaskich | m2 | 16.4
Razem: Remont murków przy schodach
12. Roboty instalacji kanalizacyjnej
117 | KNR 4-01 0102-02 | SST.B.12 | Wykopy wąskoprzestrzenne, nieumocnione o szerokości dna do 1.5 m i głębokości do 1.5 m w gruncie kat. III | m3 | 10.5
118 | KNR 2-01 0321-02 | SST.B.12 | Pełne umocnienie pionowych ścian wykopów liniowych o szerokości do 1 m i gł. do 3 m balami drewnianymi w gruntach suchych kat. III-IV z rozbiórką | m2 | 21
119 | KNR-W 2-18 0511-04 | SST.B.12 | Podkłady z ubitych materiałów sypkich na podłożu gruntowym - Obsypka, podsypka i zasypka przykanalika piaskiem z dowozem piasku | m3 | 3.5
120 | KNR 2-01 0320-0201 | SST.B.12 | Zasypywanie wykopów liniowych o ścianach pionowych w gruntach kat. III-IV; głębokość do 1,5 m, szerokość 0,8-1,5 m - zasypka wykopu ponad rurociągiem | m3 | 7
121 | KNR-W 2-16 0309-08 | SST.B.12 | Izolacja o grubości 18cm matami z wełny mineralnej rurociągów o śr.zew. 60-191 mm | m2 | 3.3
122 | KNR-W 2-16 0610-04 | SST.B.12 | Owinięcie izolacji - zabezpieczenie izolacji przykanalika folią | m2 | 10.99
123 | KNNR 8 0223-02 | SST.B.12 | Demontaż rurociągu kamionkowego kanalizacyjnego kielichowego o śr.150 mm w wykopie | m | 7
124 | KNNR 4 1308-02 | SST.B.12 | Kanały z rur PVC łączonych na wcisk o śr. zewn. 160 mm | m | 7
125 | KNNR 4 0211-03 | SST.B.12 | Dodatki za wykonanie podejść odpływowych z PVC o śr. 110 mm o połączeniach wciskowych | szt. | 5
126 | KNNR 4 0203-02 | SST.B.12 | Rurociągi z PVC kanalizacyjne o śr. 75 mm w gotowych wykopach, wewnątrz budynków o połączeniach wciskowych | m | 5
127 | KNNR 4 0222-02 | SST.B.12 | Czyszczaki z PVC kanalizacyjne o śr. 110 mm o połączeniach wciskowych | szt. | 5
128 | KNNR 4 0222-01 | SST.B.12 | Czyszczaki z PVC kanalizacyjne o śr. 75 mm o połączeniach wciskowych | szt. | 1
129 | KNNR 4 0142-03 | SST.B.12 | Drzwiczki rewizyjne o wymiarach 200 x 250 mm | kpl. | 5
130 | KNNR 4 0142-04 | SST.B.12 | Drzwiczki rewizyjne o wymiarach 150 x 150 mm | kpl. | 1
131 | KNNR 8 0210-05 | SST.B.12 | Przebudowa podejścia kanalizacyjnego fi 100/50 | szt. | 1
132 | KNR 4-05I 0409-01 | SST.B.12 | Demontaż studni rewizyjnych z kręgów betonowych o śr. 1000 mm w gotowym wykopie o głębokości 3 m - Remont studzienki kanalizacyjnej | kpl. | 1
133 | KNR-W 2-18 0513-08 | SST.B.12 | Studnie rewizyjne z kręgów betonowych w gotowym wykopie - podstawa studni betonowa - Remont studzienki kanalizacyjnej | m3 | 0.28
134 | KNR-W 2-18 0513-01 | SST.B.12 | Studnie rewizyjne z kręgów betonowych o śr. 1000 mm w gotowym wykopie o głębokości 3m - Remont studzienki kanalizacyjnej | stud. | 1
Razem: Roboty instalacji kanalizacyjnej
WARTOŚĆ KOSZTORYSU OFERTOWEGO (NETTO)
PODATEK VAT W WYSOKOŚCI ...................%
RAZEM WARTOŚĆ KOSZTORYSU OFERTOWEGO