## Arkusz1
KOSZTORYS OFERTOWY
Przyłącza wodociągowe od granicy działki do budynków mieszkalnych 1A,1B,1C
NAZWA INWESTYCJI : Budowa zespołu trzech budynków mieszkalnych wielorodzinnych
ADRES INWESTYCJI : Lublin, osiedle FELIN, działki nr ewid. 49/3, 51/4, 52/4, 53/3, 54/3
INWESTOR: Zarząd Nieruchomości Komunalnych
ADRES INWESTORA: ul.Grodzka 12, 20-112 Lublin
Lp. | Podstawa | Opis | Jedn.obm. | Ilość | Cena jedn. | Wartość
1 | 2 | 3 | 4 | 5 | 6 | 7
1 |  | Przyłącza wodociągowe od granicy działki do budynków mieszkalnych 1A,1B,1C
1,1 |  | Roboty ziemne i montażowe
1,1,1 | KNNR 1 0210-01 | Wykopy oraz przekopy o głęb.do 3.0 m wyk.na odkład koparkami podsiębiernymi o poj.łyżki 0.15 m3 w gr.kat. I-III | m3 | 86.76
1,1,2 | KNNR 1 0307-04 | Wykopy liniowe o szerokości 0,8-2,5 m i głębokości do 3,0 m o ścianach pionowych w gruntach suchych kat. III-IV z ręcznym wydobyciem urobku | m3 | 9.64
1,1,3 | KNNR 1 0313-04 | Ażurowe umocnienie ścian wykopów wraz z rozbiórką palami szalunkowymi stalowymi (wypraskami) w gruntach suchych ; wyk.o szer.do 1 m i głęb.do 3.0 m; grunt kat. III-IV | m2 | 288
1,1,4 | KNNR 4 1411-03 | Podłoża z piasku pod rurociąg wody | m3 | 4.82
1,1,5 | KNNR 1 0318-03 | Ręczne zasypywanie wykopów o ścianach pionowych o szerokości 0.8-2.5 m i głęb.do 3.0 m w gr.kat. I-III gruntem rodzimym | m3 | 19.28
1,1,6 | KNNR 1 0214-03 | Zasypanie wykopów fundamentowych podłużnych, punktowych, rowów, wykopów obiektowych spycharkami z zagęszczeniem mechanicznym zagęszczarkami (gr. warstwy w stanie luźnym 40 cm) - gruntem rodzimym | m3 | 72.3
1,1,7 | KNNR 1 0206-01 + KNNR 1 0208-02 | Roboty ziemne wykonywane koparkami podsiębiernymi o poj.łyżki 0.15 m3 w gr.kat. I-III w ziemi uprzednio zmag.w hałdach z transp.urobku na odl. 1 km sam.samowyład.- odwóz nadmiaru ziemi | m3 | 4.82
1,1,8 | KNNR 4 1009-02 | Montaż rurociągów z rur PE100-RC SDR11 dn 75x6,8mm | m | 78
1,1,9 | KNNR 4 1010-02 | Połączenie rur polietylenowych ciśnieniowych PE, PEHD metodą zgrzewania czołowego o śr. zewn. 75 mm | złącz. | 2
1,1,10 | KNR 2-19 0219-01 | Oznakowanie trasy wodociągu ułożonego w ziemi taśmą z tworzywa sztucznego | m | 71
1,1,11 | KNNR 4 2017-09 | Przejścia przez ścianę betonową o grubości 20-30 cm dla rurociągów o śr. 75 mm | szt | 2
1,1,12 | KNNR 4 1606-01 | Próba wodna szczelności sieci wodociągowych z rur typu PE, PEHD o śr. do 110 mm | 200m -1 prób. | 2
1,1,13 | KNNR 4 1611-01 | Dezynfekcja rurociągów sieci wodociągowych o śr.nominalnej do 150 mm | odc.200m | 2
1,1,14 | KNNR 4 1612-01 | Jednokrotne płukanie sieci wodociągowej o śr. nominalnej do 150 mm | odc.200m | 2
1,1,15 | kalk. własna | Obsługa geodezyjna | kpl. | 1
Razem
1,2 |  | Węzły pomiarowe w budynkach
1,2,1 | KNNR 4 0140-04 + KNNR 4 0122-02 | Wodomierz skrzydełkowy jednostrumieniowy, suchobieżny dn32mm, l=260mm, klasa metrologiczna C, odporny na działanie pola magnetycznego, ciągły strumień objętości qmax=10m3/h,+ 2 zawory skośne grzybkowe, gwintowane Dn 40mm. | kpl. | 2
1,2,2 | KNNR 4 0131-05 | Zawór antyskażeniowy klasy EA DN 40 | szt. | 2
1,2,3 | KNNR 4 0131-05 | Zawór kulowy odcinający gwintowany Dn 40mm. | szt. | 2
1,2,4 | KNNR 4 0132-07 | Złączka żeliwna ISO PE/stal rura PE dn75mm, gwint wewn. 2 1/2" | szt. | 2
Razem
1,3 |  | Studnia SB
1,3,1 | KNR 9-22 0301-05 | Studnia wodomierzowa z kręgów betonowych w gotowym wykopie o średnicy 1200 mm i głębokości 2 m | szt. | 0
1,3,2 | KNNR 4 0140-02 + KNNR 4 0122-01 | Wodomierz skrzydełkowy do wody zimnej, mokrobieżny antymagnesowy, średnica dn20mm, qn=2,5m3/h montowany na konsoli ze stali nierdzewnej z regulacją przesuwną G 1", L=290mm + 2 zawory skośne grzybkowe, gwintowane Dn 25mm. | kpl. | 0
1,3,3 | KNNR 4 0131-03 | Zawór antyskażeniowy klasy EA DN 1" | szt. | 0
1,3,4 | KNNR 4 0131-06 | Zawór kulowy odcinający gwintowany Dn 50mm. | szt. | 0
1,3,5 | KNNR 4 0132-06 | Złączka rurowa ISO np: firmy HAWLE dla rur PE z gwintem zewnętrznym - rura PE dn75, gwint 2". | szt. | 0
1,3,6 | KNNR 4 0106-06 | Rurociągi stalowe ocynkowane o śr.nominalnej 50 mm o połączeniach gwintowanych, na ścianach | m | 0
1,3,7 | KNNR 4 2017-01 | Przejścia przez ścianę betonową o grubości do 15 cm dla rurociągów o śr. 75 mm z uszczelnieniem przejścia | szt | 0
Razem
Wartość kosztorysowa robót bez podatku VAT