## Arkusz1
KOSZTORYS OFERTOWY
Sieć kanalizacji sanitarnej z przyłączami
NAZWA INWESTYCJI : Budowa zespołu trzech budynków mieszkalnych wielorodzinnych
ADRES INWESTYCJI : Lublin, osiedle FELIN, działki nr ewid. 49/3, 51/4, 52/4, 53/3, 54/3
INWESTOR: Zarząd Nieruchomości Komunalnych
ADRES INWESTORA: ul.Grodzka 12, 20-112 Lublin
Lp. | Podstawa | Opis | Jedn.obm. | Ilość | Cena jedn. | Wartość
1 | 2 | 3 | 4 | 5 | 6 | 7
Sieć kanalizacji sanitarnej z przyłaczami
1 |  | Sieć kanalizacji sanitarnej SO-SS2
1,1,1 | KNNR 1 0210-05 | Wykopy oraz przekopy o głęb.do 4.0 m wyk.na odkład koparkami podsiębiernymi o poj.łyżki 1.20 m3 w gr.kat. III-IV | m3 | 207,27
1,1,2 | KNNR 1 0307-06 | Wykopy liniowe o szerokości 0,8-2,5 m i głębokości do 6,0 m o ścianach pionowych w gruntach suchych kat. III-IV z ręcznym wydobyciem urobku | m3 | 23,03
1,1,3 | KNNR 1 0313-02 | Pełne umocnienie ścian wykopów wraz z rozbiórką palami szalunkowymi stalowymi (wypraskami) w gruntach suchych ; wykopy.o szerokości do 1 m i głębokości do 6.0 m; grunt kat. I-IV | m2 | 384,00
1,1,4 | KNNR 1 0315-05 | Umocnienie ścian wykopów palami szalunkowymi stalowymi na gł. do 6,0 m pod komory, studzienki itp. na sieciach zewnętrznych w gruntach suchych kat.I-IV wraz z rozbiórką | m2 | 34,40
1,1,5 | KNNR 4 1411-03 | Podłoże pod rurociąg , obsypka w strefie rury ,zasypka 10 cm ponad wierzch rury ; piasek | m3 | 20,00
1,1,6 | KNNR 1 0214-03 | Zasypanie wykopów .fund.podłużnych,punktowych,rowów,wykopów obiektowych spycharkami z zagęszcz.mechanicznym zagęszczarkami (gr.warstwy w stanie luźnym 40 cm) gruntem rodzimym | m3 | 196,30
1,1,7 | KNNR 1 0206-01 + KNNR 1 0208-02 | Roboty ziemne wykonywane koparkami podsiębiernymi o poj.łyżki 0.15 m3 w gr.kat. I-III w ziemi uprzednio zmag.w hałdach z transp.urobku na odl. 1 km sam.samowyład.- odwóz nadmiaru ziemi | m3 | 34,00
1,1,8 | KNNR 4 1308-03 | Kanały z rur PVC SN 8 [ścianki lite] łączonych na wcisk o śr. zewn. 200 mm | m | 51,40
1,1,9 | KNNR 4 2017-02 | Tuleja ochronna PS 200 | szt | 4,00
1,1,10 | KNNR 4 1413-03 + KNNR 4 1413-04 | Studnie rewizyjne z kręgów betonowych o śr. 1200 mm w gotowym wykopie o głębok. 4,0 m z płyta pokrywową i włazem kl D 400 | stud. | 2,00
1,1,11 | KNNR 4 1610-01 | Próba wodna szczelności kanałów rurowych o śr.nominalnej do 150 mm | odc. -1 prób. | 2,00
1,1,12 | kalk. własna | Obsługa geodezyjna | kpl. | 1,00
Razem
2 |  | Przyłącza do budynków
2,1,1 | KNNR 1 0210-05 | Wykopy oraz przekopy o głęb.do 4.0 m wyk.na odkład koparkami podsiębiernymi o poj.łyżki 1.20 m3 w gr.kat. III-IV | m3 | 131,07
2,1,2 | KNNR 1 0307-06 | Wykopy liniowe o szerokości 0,8-2,5 m i głębokości do 6,0 m o ścianach pionowych w gruntach suchych kat. III-IV z ręcznym wydobyciem urobku | m3 | 14,56
2,1,3 | KNNR 1 0313-02 | Pełne umocnienie ścian wykopów wraz z rozbiórką palami szalunkowymi stalowymi (wypraskami) w gruntach suchych ; wykopy.o szerokości do 1 m i głębokości do 6.0 m; grunt kat. I-IV | m2 | 200,90
2,1,4 | KNNR 1 0315-05 | Umocnienie ścian wykopów palami szalunkowymi stalowymi na gł. do 6,0 m pod komory, studzienki itp. na sieciach zewnętrznych w gruntach suchych kat.I-IV wraz z rozbiórką | m2 | 45,60
2,1,5 | KNNR 4 1411-03 | Podłoże pod rurociąg , obsypka w strefie rury ,zasypka 10 cm ponad wierzch rury ; piasek | m3 | 12,04
2,1,6 | KNNR 1 0214-03 | Zasypanie wykopów .fund.podłużnych,punktowych,rowów,wykopów obiektowych spycharkami z zagęszcz.mechanicznym zagęszczarkami (gr.warstwy w stanie luźnym 40 cm) gruntem rodzimym | m3 | 116,50
2,1,7 | KNNR 1 0206-01 + KNNR 1 0208-02 | Roboty ziemne wykonywane koparkami podsiębiernymi o poj.łyżki 0.15 m3 w gr.kat. I-III w ziemi uprzednio zmag.w hałdach z transp.urobku na odl. 1 km sam.samowyład.- odwóz nadmiaru ziemi | m3 | 29,13
2,1,8 | KNNR 4 1308-02 | Kanały z rur kanalizacyjnych kielichowych z PCV-U (ścianki lite gładkie) o sztywności obwodowej SN=8kN/m2 łączonych na wcisk o śr. zewn. 160 mm | m | 11,00
2,1,9 | KNNR 4 1308-03 | Kanały z rur kanalizacyjnych kielichowych z PCV-U (ścianki lite gładkie) o sztywności obwodowej SN=8kN/m2 łączonych na wcisk o śr. zewn. 200 mm | m | 23,90
2,1,10 | KNNR 4 2017-02 | Tuleja ochronna PS 160 | szt | 2,00
2,1,11 | KNNR 4 2017-02 | Tuleja ochronna PS 200 | szt | 4,00
2,1,12 | KNNR 4 1413-03 + KNNR 4 1413-04 | Studnie rewizyjne z kręgów betonowych łączonych na uszczelkę o śr. 1200 mm w gotowym wykopie o głębok. 3,5 m z płyta pokrywową i włazem żeliwnym kl A 15 | stud. | 3,00
2,1,13 | KNR 2-18 0804-01 | Próba szczelności kanałów rurowych o śr.nom. 150 mm | m | 11,00
2,1,14 | KNR 2-18 0804-02 | Próba szczelności kanałów rurowych o śr. nom. 200 mm | m | 24,00
2,1,15 | kalk. własna | Obsługa geodezyjna | kpl. | 1,00
Razem
Wartość kosztorysowa robót bez podatku VAT