## Arkusz1
KOSZTORYS OFERTOWY
Sieć wodociągowa w ul. Zygmunta Augusta [ w kierunku wschodnim] od istniejącej studni sieciowej W9, z odcinkami przyłączy do granicy działki
NAZWA INWESTYCJI : Budowa zespołu trzech budynków mieszkalnych wielorodzinnych
ADRES INWESTYCJI : Lublin, osiedle FELIN, działki nr ewid. 49/3, 51/4, 52/4, 53/3, 54/3
INWESTOR: Zarząd Nieruchomości Komunalnych
ADRES INWESTORA: ul.Grodzka 12, 20-112 Lublin
Lp. | Podstawa | Opis | Jedn.obm. | Ilość | Cena jedn. | Wartość
1 | 2 | 3 | 4 | 5 | 6 | 7
1 |  | Sieć wodociągowa w ul. Zygmunta Augusta [ w kierunku wschodnim] od istniejącej studni sieciowej W9, z odcinkami przyłączy do granicy działki
1,1 | KNNR 1 0210-01 | Wykopy oraz przekopy o głęb.do 3.0 m wyk.na odkład koparkami podsiębiernymi o poj.łyżki 0.15 m3 w gr.kat. I-III | m3 | 234,74
1,2 | KNNR 1 0307-04 | Wykopy liniowe o szerokości 0,8-2,5 m i głębokości do 3,0 m o ścianach pionowych w gruntach suchych kat. III-IV z ręcznym wydobyciem urobku | m3 | 26,08
1,3 | KNNR 1 0313-04 | Ażurowe umocnienie ścian wykopów wraz z rozbiórką palami szalunkowymi stalowymi (wypraskami) w gruntach suchych ; wyk.o szer.do 1 m i głęb.do 3.0 m; grunt kat. III-IV | m2 | 579,60
1,4 | KNNR 4 1411-03 | Podłoża z piasku pod rurociąg wody | m3 | 12,42
1,5 | KNNR 1 0318-03 | Ręczne zasypywanie wykopów o ścianach pionowych o szerokości 0.8-2.5 m i głęb.do 3.0 m w gr.kat. I-III gruntem rodzimym | m3 | 62,10
1,6 | KNNR 1 0214-03 | Zasypanie wykopów fundamentowych podłużnych, punktowych, rowów, wykopów obiektowych spycharkami z zagęszczeniem mechanicznym zagęszczarkami (gr. warstwy w stanie luźnym 40 cm) - gruntem rodzimym | m3 | 186,28
1,7 | KNNR 1 0206-01 + KNNR 1 0208-02 | Roboty ziemne wykonywane koparkami podsiębiernymi o poj.łyżki 0.15 m3 w gr.kat. I-III w ziemi uprzednio zmag.w hałdach z transp.urobku na odl. 1 km sam.samowyład.- odwóz nadmiaru ziemi | m3 | 12,42
1,8 | KNNR 4 1009-10 | Montaż rurociągów z rur PE100-RC SDR11 dn 225x20,5mm | m | 136,00
1,9 | KNNR 4 1010-10 | Połączenie rur polietylenowych ciśnieniowych PE, PEHD metodą zgrzewania czołowego o śr. zewn. 225 mm | złącz. | 14,00
1,10 | KNNR 4 1010-10 | Połączenie rur polietylenowych ciśnieniowych PE, PEHD metodą zgrzewania czołowego o śr. zewn. 225 mm + zaślepka | złącz. | 1,00
1,11 | KNNR 4 1009-02 | Montaż rurociągów z rur PE100-RC SDR11 dn 75x6,8mm | m | 1,50
1,12 | KNNR 4 1014-05 | Kołnierz np system 2000 Dn 200 dla rury PE 225 z zabezpieczeniem przed przesunięciem | szt. | 3,00
1,13 | KNNR 4 1014-05 | Trójnik z żeliwa sferoidalnego , kołnierzowy , redukcyjny dn200/dn80mm np Hawle nr kat. 510 | szt. | 1,00
1,14 | KNNR 4 1119-03 | Hydrant pożarowy nadziemny Dn 80 z żeliwną stopką cokołową kołnierzową , zasuwą odcinająca żeliwną klinową kołnierzową DN80, PN16, np: Hawle nr kat 4700, z obudową teleskopową np nr kat. 9500 oraz skrzynkę uliczną sztywną np nr kat. 1750 | kpl. | 1,00
1,15 | KNNR 4 1014-02 | Kształtka żeliwna dwukołnierzowa typ FF Dn 80 L= 800 mm | szt. | 1,00
1,16 | KNNR 4 1702-04 | Opaska odcinająca np: firmy Hawle typ HAKU (dla rur PVC i PE) nr kat. 5230 - rura PE dn225/odejście kołnierzowe DN 80 | szt. | 1,00
1,17 | KNNR 4 1112-02 | Zasuwa żeliwna, klinowa, kołnierzowa DN80, PN16, np: Hawle nr kat 4700, z obudową teleskopową nr kat. 9500 oraz skrzynką uliczną sztywną nr kat. 1750, połączenie z rurą PE 75 za pomocą kołnierza np system 2000 Dn 80/75 z zabezpieczeniem przed przesunięciem | kpl. | 1,00
1,18 | KNR 9-22 0302-05 | Przejście szczelne przez ścianę betonową studni grubości do 15 cm dla rur o średnicy 200 mm | szt. | 1,00
1,19 | KNR 2-19 0219-01 | Oznakowanie trasy wodociągu ułożonego w ziemi taśmą z tworzywa sztucznego | m | 135,00
1,20 | KNNR 4 1429-05 analogia | Zabezpieczenie skrzynek płytami betonowymi | szt | 2,00
1,21 | KNNR 4 1430-01 | Wykonanie bloków oporowych betonowych | m3 | 0,20
1,22 | KNNR 4 1606-03 | Próba wodna szczelności sieci wodociągowych z rur PE, PEHD o śr. 200 mm | 200m -1 prób. | 1,00
1,23 | KNNR 4 1611-02 | Dezynfekcja rurociągów sieci wodociągowych o śr.nominalnej 200-250 mm | odc.200m | 1,00
1,24 | KNNR 4 1612-02 | Jednokrotne płukanie sieci wodociągowej o śr. nominalnej 200 mm | odc.200m | 1,00
1,25 | kalk. własna | Obsługa geodezyjna | kpl. | 1,00
Razem
Wartość kosztorysowa robót bez podatku VAT