## KO
KOSZTORYS OFERTOWY
Lp. | Podstawa | Opis | Jedn.obm. | Ilość | Cena jedn. | Wartość
Budowa ulicy KDL-G (Zygmunta Augusta) i ulicy KDL-G/R (Władysława Jagiełły) w Lublinie jako obsługi komunikacyjnej działek nr 49/3, 51/4, 52/4, 53/3, 54/3, obr. 11-Dziesiąta Wieś, ark. 5
1 |  | D-01.00.00 ROBOTY PRZYGOTOWAWCZE
1.1 | 45233000-9 | Odtworzenie trasy i punktów wysokościowych
1.1.1 | D-01.01.01 | Roboty pomiarowe przy liniowych robotach ziemnych - trasa dróg w terenie równinnym. | km | 0.12
Razem dział: D-01.00.00 ROBOTY PRZYGOTOWAWCZE
2 |  | D-02.00.00 ROBOTY ZIEMNE
2.1 | 45111000-8 | Wykonanie wykopów w gruntach I-V kat.
2.1.1 | D-02.01.01 | Wykopy oraz przekopy o głęb.do 3.0 m wyk.na odkład koparkami podsiębiernymi o poj.łyżki 0.25 - 0.60 m3 w gr.kat. I-II | m3 | 61.40
2.1.2 | D-02.01.01 | Roboty ziemne wykonywane koparkami podsiębiernymi o poj.łyżki 0.40 m3 w gr.kat. I-II z transportem urobku na odległość 10 km po drogach o nawierzcni utwardzonej samochodami samowyładowczymi | m3 | 526.88
2.2 | 45111000-8 | Wykonanie nasypów
2.2.1 | D-02.03.01 | Nasypy wykonywane koparkami zgarniakowymi z bezpośrednim przerzutem gruntu uzyskanego z ukopu; grunt kat.I-II | m3 | 61.40
2.2.2 | D-02.03.01 | Mechaniczne formowanie nasypów; grunt kat.I-II | m3 | 61.40
Razem dział: D-02.00.00 ROBOTY ZIEMNE
3 |  | D-04.00.00 PODBUDOWY
3.1 | 45233000-9 | Koryto z profilowaniem i zagęszczeniem podłoża
3.1.1 | D-04.01.01 | Koryta wykonywane mechanicznie gł. 10 cm w gruncie kat. II-VI na całej szerokości placów postojowych i chodników | m2 | 2126.68
3.2 | 45233000-9 | Podbudowa z kruszywa łamanego stabilizowanego mechanicznie
3.2.1 | D-04.04.02 | Warstwa dolna podbudowy z kruszyw łamanych o grubości po zagęszczeniu 20 cm | m2 | 629.00
3.3 | 45233000-9 | Podbudowa i ulepszone podłoże z gruntu lub kruszywa stabilizowanego cementem
3.3.1 | D-04.05.01 | Podbudowy z kruszywa stabilizowanego cementem Rm=2,5 MPa, warstwa o grubości po zagęszczeniu 15 cm | m2 | 2129.79
3.4 | 45233000-9 | Podbudowa z betonu cementowego
3.4.1 | D-04.06.01 | Podbudowy betonowe gr.20 cm pielęgnowane piaskiem i wodą | m2 | 964.29
Razem dział: D-04.00.00 PODBUDOWY
4 |  | D-05.00.00 NAWIERZCHNIE
4.1 | 45233000-9 | Nawierzchnie z betonu asfaltowego
4.1.1 | D-05.03.05 | Nawierzchnie z mieszanek mineralno-bitumicznych asfaltowych o grubości 6 cm (warstwa wiążąca) | m2 | 492.00
4.1.2 | D-05.03.05 | Nawierzchnie z mieszanek mineralno-bitumicznych asfaltowych o grubości 4 cm (warstwa ścieralna) | m2 | 499.20
4.2 | 45233000-9 | Nawierzchnia z kostki brukowej betonowej
4.2.1 | D-05.03.23 | Nawierzchnie z kostki betonowej szarej grubości 8 cm na podsypce z grysu 2/5mm grubości 3 cm z wypełnieniem spoin piaskiem | m2 | 1074.65
4.2.2 | D-05.03.23 | Nawierzchnia z kostki brukowej betonowej kolorowej grubości 8 cm na podsypce z grysu 2/5mm grubości 3 cm z wypełnieniem spoin piaskiem | m2 | 26.63
Razem dział: D-05.00.00 NAWIERZCHNIE
5 |  | D-06.00.00 ROBOTY WYKOŃCZENIOWE
5.1 | 45112000-5 | Umocnienie skarp, rowów i ścieków
5.1.1 | D-06.01.01 | Plantowanie (obrobienie na czysto) skarp i korony nasypów w gruntach kat.I-III | m2 | 671.50
5.1.2 | D-06.01.01 | Humusowanie skarp z obsianiem przy grubości warstwy humusu 10 cm | m2 | 671.50
Razem dział: D-06.00.00 ROBOTY WYKOŃCZENIOWE
6 |  | D-07.00.00 OZNAKOWANIE DRÓG I URZĄDZENIA BEZPIECZEŃSTWA RUCHU
6.1 | 45233000-9 | Oznakowanie poziome
6.1.1 | D-07.01.01 | Oznakowanie poziome jezdni farbą chlorokauczukową - linie segregacyjne i krawędziowe ciągłe malowane mechanicznie P-4, P-20 | m2 | 28.26
6.1.2 | D-07.01.01 | Oznakowanie poziome jezdni farbą chlorokauczukową - linie segregacyjne i krawędziowe przerywane malowane mechanicznie P-7a | m2 | 2.16
6.1.3 | D-07.01.01 | Oznakowanie poziome jezdni farbą chlorokauczukową - linie na skrzyżowaniach i przejściach dla pieszych malowane mechanicznie P-1e, P-10 | m2 | 25.20
6.1.4 | D-07.01.01 | Oznakowanie poziome jezdni farbą chlorokauczukową - strzałki i inne symbole malowane ręcznie P-13, P-24 | m2 | 8.68
6.1.5 | D-07.01.01 | Oznakowanie poziome nawierzchni bitumicznych - na gorąco, za pomocą mas termoplastycznych - pasy przerywane | m2 ozn. | 7.80
6.2 | 45233000-9 | Oznakowanie pionowe
6.2.1 | D-07.02.01 | Pionowe znaki drogowe - słupki z rur stalowych | szt. | 12.00
6.2.2 | D-07.02.01 | Pionowe znaki drogowe - znaki ostrzegawcze A, folia typ 2 | szt. | 3.00
6.2.3 | D-07.02.01 | Pionowe znaki drogowe - znaki informacyjne D, folia typ 1 | szt. | 8.00
6.2.4 | D-07.02.01 | Pionowe znaki drogowe - znaki informacyjne D, folia typ 2 | szt. | 2.00
6.2.5 | D-07.02.01 | Pionowe znaki drogowe - tabliczki T, folia typ 1 | szt. | 5.00
6.2.6 | D-07.02.01 | Przestawienie zapór drogowych U-20b | szt. | 2.00
6.2.7 | D-07.02.01 | Wykonanie na czas prowadzenia robót tymczasowej organizacji ruchu | ryczałt | 1.00
Razem dział: D-07.00.00 OZNAKOWANIE DRÓG I URZĄDZENIA BEZPIECZEŃSTWA RUCHU
7 |  | D-08.00.00 ELEMENTY ULIC
7.1 | 45233000-9 | Krawężniki betonowe
7.1.1 | D-08.01.01 | Krawężniki betonowe wystające o wymiarach 20x30 cm z wykonaniem ław betonowych na podsypce cementowo-piaskowej | m | 197.50
7.1.2 | D-08.01.01 | Krawężniki betonowe obniżone o wymiarach 20x30 cm z wykonaniem ław betonowych na podsypce cementowo-piaskowej | m | 77.53
7.1.3 | D-08.01.01 | Krawężniki betonowe na płask o wymiarach 20x30 cm z wykonaniem ław betonowych na podsypce cementowo-piaskowej | m | 12.00
7.1.4 | D-08.01.01 | Krawężniki betonowe skośne o wymiarach 20x30 cm z wykonaniem ław betonowych na podsypce cementowo-piaskowej | m | 30.00
7.1.5 | D-08.01.01 | Krawężniki betonowe łukowe R=1 m o wymiarach 20x30 cm z wykonaniem ław betonowych na podsypce cementowo-piaskowej | m | 15.70
7.1.6 | D-08.01.01 | Krawężniki betonowe łukowe R=5 m o wymiarach 15x30 cm z wykonaniem ław betonowych na podsypce cementowo-piaskowej | m | 32.10
7.2 | 45233000-9 | Chodniki z brukowej kostki betonowej
7.2.1 | D-08.02.02 | Chodniki z kostki brukowej betonowej grubości 6 cm na podsypce cementowo-piaskowej z wypełnieniem spoin piaskiem | m2 | 536.51
7.3 | 45233000-9 | Obrzeża betonowe
7.3.1 | D-08.03.01 | Obrzeża betonowe o wym. 20x6 cm koloru szarego na podsypce piaskowej z wypełnieniem spoin zaprawą cementową | m | 359.00
Razem dział: D-08.00.00 ELEMENTY ULIC
Ogółem wartość kosztorysowa robót
Słownie:

## TWES
TABELA WARTOŚCI ELEMENTÓW SCALONYCH
Lp. | Pozycje kosztorysowe | Nazwa | Wartość
zł
1 | 2 | 3 | 4
1 | 1.1.1 - 1.1.1 | D-01.00.00 ROBOTY PRZYGOTOWAWCZE
2 | 2.1.1 - 2.2.2 | D-02.00.00 ROBOTY ZIEMNE
3 | 3.1.1 - 3.4.1 | D-04.00.00 PODBUDOWY
4 | 4.1.1 - 4.2.2 | D-05.00.00 NAWIERZCHNIE
5 | 5.1.1 - 5.1.2 | D-06.00.00 ROBOTY WYKOŃCZENIOWE
6 | 6.1.1 - 6.2.7 | D-07.00.00 OZNAKOWANIE DRÓG I URZĄDZENIA BEZPIECZEŃSTWA RUCHU
7 | 7.1.1 - 7.3.1 | D-08.00.00 ELEMENTY ULIC
RAZEM
Ogółem wartość kosztorysowa robót
Słownie: