## Arkusz1
BUDOWA UL. KRÓLOWEJ BONY W LUBLINIE
ROBOTY ELEKTROENERGETYCZNE
Lp. | Kod pozycji | Nr spec.techn., nr rys. | Opis | Jedn.przedm. | Przedmiar | Cena jedn. | Wartość
1 |  |  | Oświetlenie terenu
1.1 | KNNR 5 0701-02 | SST-E.5.3 | Kopanie rowów dla projektowanych kabli oświetleniowych w sposób ręczny w gruncie kat. III | m3 | 98.240
1.2 | KNNR 5 0706-01 | SST-E.5.8 | Nasypanie warstwy piasku na dnie rowu kablowego, szerokość do 0,4 m Krotność = 2 | m | 299
1.3 | KNNR 5 0724-02 | SST-E.5.9 | Wykopy pionowe ręczne dla urządzenia przeciskowego wraz z jego zasypaniem, grunt nienawodniony, kategorii III-IV | m3 | 18
1.4 | KNNR 5 0725-01 | SST-E.5.9 | Wykonanie ściany oporowej, dla sił nacisku do 25 t (1 płyta) | szt | 4
1.5 | KNNR 5 0723-02 | SST-E.5.9 | Przewierty mechaniczne dla rur pod obiektami, rura do Fi 125 mm (pierwsza w wiązce) | m | 33
1.6 | KNNR 5 0705-01 | SST-E.5.9 | Ułożenie rur osłonowych o średnicy 75 | m | 25
1.7 | KNNR 5 0705-01 | SST-E.5.9 | Ułożenie przepustów kablowych z rur osłonowych o śr. 110 | m | 16
1.8 | KNNR 5 0713-03 | SST-E.5.8 | Układanie kabli o masie do 3.0 kg/m w rurach, pustakach lub kanałach zamkniętych (YKY 5x16 mm2) | m | 108
1.9 | KNNR 5 0707-0401 | SST-E.5.8 | Układanie kabli w rowach kablowych - ręcznie, kabel do 3,0 kg/m, przykrycie folią (YKY 5x16 mm2) | m | 284
1.10 | KNR 5-01 0606-09 | SST-E.5.9 | Uszczelnianie wprowadzeń kabli do rury - masa uszczelniająca dla rur 75 | szt. | 24
1.11 | KNR 5-01 0606-09 | SST-E.5.9 | Uszczelnianie wprowadzeń kabli do rury - Termokurczliwa kształtka uszczelniająca dla rur 110 | szt. | 8
1.12 | KNNR 5 0907-06 | SST-E.5.12 | Układanie uziomów w rowach kablowych (FeZn 25x4 mm) | m | 119
1.13 | KNNR 5 0611-01 | SST-E.5.8 | Łączenie przewodów instalacji odgromowej lub przewodów wyrównawczych z bednarki o przekroju do 120 mm2 w wykopie | szt. | 6
1.14 | KNNR 5 0702-02 | SST-E.5.3 | Zasypywanie rowów dla kabli wykonanych ręcznie w gruncie kat. III | m3 | 48.960
1.15 | KNNR 5 0702-02 | SST-E.5.3 | Zasypanie rowów dla kabli, ręcznie, grunt kategorii III - zasyapnie piaskiem ze stabilizacją | m3 | 25.360
1.16 | KNR 2-01 0236-01 | SST-E.5.3 | Zagęszczanie nasypów, ubijakami mechanicznymi, grunt sypki kategorii I-III | m3 | 25.36
1.17 | KNNR 1 0301-02 | SST-E.5.3 | Wykopy z załadunkiem ręcznym i transportem na odległość do 1 km (grunt kat. III) | m3 | 49.28
1.18 | KNNR 1 0208-02 | SST-E.5.3 | Dodatek za każdy rozp. 1 km transportu ziemi samochodami samowyładowczymi po drogach o nawierzchni utwardzonej(kat.gr. I-IV) | m3 | 49.28
1.19 | KNR 2-01 0510-01 | SST-E.5.3 | Humusowanie skarp z obsianiem przy grub.warstwy humusu 5 cm | m2 | 191.4
1.20 | KNNR 5 1001-01 | SST-E.5.5 | Montaż i stawianie słupów oświetleniowych o masie do 100 kg - słup A i B (słup rurowy, aluminiowy, dwuelementowy o śr. 176 mm przy podstawie, anodowany na kolor szary, o całkowitej wysokosci 8 m, posadowiony na fundamencie prefabrykowanym 0,4 x 0,41 x 1,2 m) | szt. | 9
1.21 | KNNR 5 1002-02 | SST-E.5.6 | Montaż wysięgników rurowych o masie do 30 kg na słupie - słup A (wysięgnik pojedynczy, o wysięgu 1,5 m, wysokości 2,7 m i kącie 10 st.) | szt. | 3
1.22 | KNNR 5 1002-02 | SST-E.5.6 | Montaż wysięgników rurowych o masie do 30 kg na słupie - Słup B (wysięgnik pojedyńczy, o wysięgu 1m, wysokości 2,7 m i kącie 5 st.) | szt. | 6
1.23 | KNNR 5 1003-03 | SST-E.5.7 | Montaż przewodów - wciąganie w słupy, rury osłonowe i wysięgniki przy wysokości latarń do 10 m YKY 2x2,5mm2 | kpl.przew. | 9
1.24 | KNNR 5 1004-02 | SST-E.5.7 | Montaż opraw oświetlenia zewnętrznego na wysięgniku - oprawa A (oprawa oświetleniowa drogowa ze źródłem światła LED, 40xLED HB/NW OFR3, moc 39W, wykonana w II kl. ochronności, IP 66, montowana pod kątem 0 st., z korpusem oraz obudową wykonaną z ciśnieniowego aluminium, posiadająca certyfikat ENEC, wyposażona w zasilacz) | szt. | 3
1.25 | KNNR 5 1004-02 | SST-E.5.7 | Montaż opraw oświetlenia zewnętrznego na wysięgniku - oprawa B (oprawa oświetleniowa drogowa ze źródłem światła LED, 40xLED HB/NW OFR4, o mocy 29W wykonana w II kl. ochronności, IP 66, montowana pod kątem 0 st., z korpusem oraz obudową wykonaną z ciśnieniowego aluminium, posiadająca certyfikat ENEC, wyposażona w zasilacz) | szt. | 6
1.26 | KNNR 5 1006-01 | SST-E.5.5 | Montaż tabliczek bezpiecznikowych słupowych (tabliczki pięciotorowe przystosowane do przyłączenia max. 3 kabli z jednym zabezpieczeniem B6A (1b) - II kl. ochr., IP 54) | szt. | 10
1.27 | KNNR 5 0726-09 | SST-E.5.14 | Zarobienie na sucho końca kabla 5-żyłowego o przekroju żył do 16 mm2 na napięcie do 1 kV o izolacji i powłoce z tworzyw sztucznych | szt. | 22
1.28 | KNNR 5 0726-05 | SST-E.5.14 | Zarobienie na sucho końca kabla 3-żyłowego o przekroju żył do 16 mm2 na napięcie do 1 kV o izolacji i powłoce z tworzyw sztucznych | szt. | 18
1.29 | KNR 5-14 0604-01 | SST-E.5.5 | Montaż tabliczek opisowych w szafce oświetleniowej Sz.O. | szt. | 4
1.30 | KNR 5-14 0604-01 | SST-E.5.5 | Montaż tabliczek opisowych w słupach | szt. | 18
1.31 | KNNR 5 1301-01 | SST-E.6.8 | Sprawdzenie i pomiar 1-fazowego obwodu elektrycznego niskiego napięcia | pomiar | 9
1.32 | KNNR 5 1301-02 | SST-E.6.8 | Sprawdzenie i pomiar 3-fazowego obwodu elektrycznego niskiego napięcia | pomiar | 11
1.33 | KNNR 5 1302-04 | SST-E.6.8 | Badanie linii kablowej N.N.- kabel 5-żyłowy | odc. | 11
1.34 | KNNR 5 1304-01 | SST-E.6.8 | Badania i pomiary instalacji uziemiającej (pierwszy pomiar) | szt. | 1
1.35 | KNNR 5 1304-02 | SST-E.6.8 | Badania i pomiary instalacji uziemiającej (każdy następny pomiar) | szt. | 2
1.36 | KNNR 5 1304-05 | SST-E.6.8 | Badania i pomiary skuteczności ochrony od porażeń (pierwszy pomiar) | szt. | 1
1.37 | KNNR 5 1304-06 | SST-E.6.8 | Badania i pomiary skuteczności ochrony od porażeń (każdy następny pomiar) | szt. | 19
1.38 | KNNR 5 1305-01 | SST-E.6.8 | Sprawdzenie samoczynnego wyłączania zasilania (pierwsza próba) | prób. | 1
1.39 | KNNR 5 1305-02 | SST-E.6.8 | Sprawdzenie samoczynnego wyłączania zasilania (następna próba) | prób. | 12
1.40 | KNNR 5 1304-06 | SST-E.6.8 | Pomiar natężenia oświetlenia | szt. | 12
RAZEM WARTOŚĆ KOSZTORYSOWA (NETTO) - DZIAŁ INSTALACJE ELEKTRYCZNE
Słownie zł:.........................................................................................................................................................