## ZNKPRZE
Lp. | Kod pozycji | Nr spec. techn. | Opis | j.m. | ilość robót | cena jednostkowa [zł[ | wartość robót [zł]
1. Roboty pomiarowe
1 | KNR 2-01 0121-02 | D-01.01.01 | Roboty pomiarowe przy powierzchniowych robotach ziemnych - koryta pod nawierzchnie placów postojowych | ha | 0.08
Razem: Roboty pomiarowe
2. Wycinka drzew i krzewów
2 | KNR 2-21 0105-01 | D-01.02.01 | Wykopanie krzewów w celu przesadzenia | szt. | 7
3 | KNR 2-21 0105-04 | D-01.02.01 | Wykopanie drzew młodszych z bryłą korzeniową o średnicy 0.31-0.50 m w celu przesadzenia | szt. | 6
4 | KNR 2-01 0103-03 | D-01.02.01 | Ścinanie drzew piłą mechaniczną (śr. 26-35 cm) wraz z wywiezieniem i zagospodarowaniem dłużyc i gałęzi | szt. | 1
5 | KNR 2-01 0105-03 | D-01.02.01 | Mechaniczne karczowanie pni (śr. 26-35 cm) wraz z wywiezieniem i zagospodarowaniem karpiny | szt. | 1
6 | KNR 2-01 0109-04 | D-01.02.01 | Ręczna wycinka i karczowanie krzewów wraz z wywiezieniem i zagospodarowaniem gałęzi | m2 | 4.8
Razem: Wycinka drzew i krzewów
3.Zdjęcie warstwy humusu
7 | KNR 2-01 0126-01 | D-01.02.02a | Usunięcie warstwy ziemi urodzajnej (humusu) o grubości do 15 cm za pomocą spycharek wraz z wywiezieniem, utylizacją i zagospodarowaniem urobku | m2 | 614.55
Razem: Zdjęcie warstwy humusu
4.Roboty rozbiórkowe
8 | KNR 2-31 0813-01 | D-01.02.04 | Rozebranie krawężników betonowych 15x30 cm na podsypce piaskowej wraz z wywiezieniem, utylizacją i zagospodarowaniem gruzu | m | 130
9 | KNR 2-31 0812-02 | D-01.02.04 | Rozebranie ław pod krawężniki z gruzobetonu wraz z wywiezieniem, utylizacją i zagospodarowaniem gruzu | m3 | 9.75
10 | KNR 2-31 0803-03 0803-04 | D-01.02.04 | Mechaniczne rozebranie nawierzchni z mieszanek mineralno-bitumicznych o grubości 5 cm wraz z wywiezieniem, utylizacją i zagospodarowaniem gruzu | m2 | 208.4
11 | KNR 2-31 0802-07 | D-01.02.04 | Mechaniczne rozebranie podbudowy z kruszywa kamiennego o grubości 15 cm wraz z wywiezieniem, utylizacją i zagospodarowaniem gruzu | m2 | 208.4
12 | KNR 2-31 0805-03 | D-01.02.04 | Ręczne rozebranie nawierzchni z kostki brukowej betonowej gr. 6 cm - schody - wraz z wywiezieniem, utylizacją i zagospodarowaniem gruzu | m2 | 10
13 | KNR 2-31 0814-01 | D-01.02.04 | Rozebranie obrzeży 6x20 cm na podsypce piaskowej wraz z wywiezieniem, utylizacją i zagospodarowaniem gruzu | m | 12
14 | KNR 2-31 0814-02 | D-01.02.04 | Rozebranie obrzeży 8x30 cm na podsypce piaskowej wraz z wywiezieniem, utylizacją i zagospodarowaniem gruzu | m | 16
15 | KNR 2-31 0818-01 | D-01.02.04 | Rozebranie poręczy ochronnych rurowych wraz z wywiezieniem i zagospodarowaniem złomu | m | 21
Razem: Roboty rozbiórkowe
5.Zabezpieczenie istn. kabli eN i TPSA
16 | KNNR 5 0701-02 | D-02.01.01 | Kopanie rowów dla kabli w sposób ręczny w gruncie kat. III odkopanie istniejącego kabla | m3 | 42.6
17 | KNR 5-10 0303-02 | D-02.01.01 | Zabezpieczenie kabla rurami dwudzielnymi A 110 PS | m | 142
18 | KNR 2-19 0219-01 | D-02.01.01 | Oznakowanie trasy kabla ułożonego w ziemi folią kalandrowana koloru niebieskiego | m | 142
19 | KNNR 5 0702-02 | D-02.01.01 | Zasypywanie rowów dla kabli wykonanych ręcznie w gruncie kat. III | m3 | 42.6
Razem: Zabezpieczenie istn. kabli eN i TPSA
6.Roboty ziemne
20 | KNR 2-31 0101-01 + 1*0101-02 | D-04.01.01 | Mechaniczne wykonanie koryta pod nawierzchnie w gruncie kat. I-IV głębokości 25 cm wraz z profilowaniem i zagęszczeniem podłoża i wywiezieniem, utylizacją i zagospodarowaniem urobku | m2 | 155.84
21 | KNR 2-31 0102-01 + 3*0102-02 | D-04.01.01 | Ręczne wykonanie koryta pod nawierzchnie w gruncie kat. II-IV - 25 cm głębokości koryta wraz z profilowaniem i zagęszczeniem podłoża i wywiezieniem, utylizacją i zagospodarowaniem urobku | m2 | 17.32
22 | KNR 2-31 0101-01 + 2*0101-02 | D-04.01.01 | Mechaniczne wykonanie koryta pod nawierzchnie w gruncie kat. I-IV głębokości 30 cm wraz z profilowaniem i zagęszczeniem podłoża i wywiezieniem, utylizacją i zagospodarowaniem urobku | m2 | 382.23
23 | KNR 2-31 0102-01 + 4*0102-02 | D-04.01.01 | Ręczne wykonanie koryta pod nawierzchnie w gruncie kat. II-IV - 30 cm głębokości koryta wraz z profilowaniem i zagęszczeniem podłoża i wywiezieniem, utylizacją i zagospodarowaniem urobku | m2 | 42.47
24 | KNR 2-31 0101-01 + 4*0101-02 | D-04.01.01 | Mechaniczne wykonanie koryta pod nawierzchnie w gruncie kat. I-IV głębokości 40 cm wraz z profilowaniem i zagęszczeniem podłoża i wywiezieniem, utylizacją i zagospodarowaniem urobku | m2 | 120.6
25 | KNR 2-31 0102-01 + 6*0102-02 | D-04.01.01 | Ręczne wykonanie koryta pod nawierzchnie w gruncie kat. II-IV - 40 cm głębokości koryta wraz z profilowaniem i zagęszczeniem podłoża i wywiezieniem, utylizacją i zagospodarowaniem urobku | m2 | 13.4
26 | KNR 2-31 0101-01 + 7 *0101-02 | D-04.01.01 | Mechaniczne wykonanie koryta pod nawierzchnie w gruncie kat. I-IV głębokości 55 cm wraz z profilowaniem i zagęszczeniem podłoża i wywiezieniem, utylizacją i zagospodarowaniem urobku | m2 | 72.54
27 | KNR 2-31 0102-01 + 9*0102-02 | D-04.01.01 | Ręczne wykonanie koryta pod nawierzchnie w gruncie kat. II-IV - 55 cm głębokości koryta wraz z profilowaniem i zagęszczeniem podłoża i wywiezieniem, utylizacją i zagospodarowaniem urobku | m2 | 8.06
Razem: Roboty ziemne
7.Nawierzchnia zjazdów z kostki
28 | KNR 2-31 0109-03 + 3*0109-04 + 0118-01 analogia | D-04.05.01 | Ulepszone podłoże z piasku stabilizowanego cementem Rm=2,5 MPa gr. 15 cm z pielęgnacją piaskiem i wodą | m2 | 34.65
29 | KNR 2-31 0109-03 + 8*0109-04 + 0118-01 analogia | D-04.05.01 | Podbudowa zasadnicza z piasku stabilizowanego cementem Rm=5,0 MPa gr. 20 cm z pielęgnacją piaskiem i wodą | m2 | 34.65
30 | KNR 2-31 0511-04 analogia | D-05.03.23 | Nawierzchnia kostki brukowej betonowej grubości 8 cm na podsypce z grysu 2/4mm oraz 4/6,3 w proporcji po 50% grubości 3 cm | m2 | 34.65
Razem: Nawierzchnia zjazdów z kostki
8. Nawierzchnia drogi manewrowej i miejsc parkingowych z płyt ażurowych
31 | KNR 2-31 0104-05 + 5*0104-06 | D-04.01.01 | Warstwa odsączająca z piasku, wykonanie ręczne, zagęszczanie mechaniczne - grubość warstwy po zagęszczeniu 15 cm | m2 | 401.2
32 | KNR 9-11 0101-02 | D-04.04.00 | Ułożenie na podłożu gruntowym tkaniny separacyjno-filtracyjnej | m2 | 401.2
33 | KNR 2-31 0114-05 + 12*0114-06 | D-04.04.02 | Podbudowa zasadnicza z mieszanki kruszywa niezwiązanego o uziarnieniu 0/31,5mm stabilizowanego mechanicznie - warstwa o grubości po zagęszczeniu 20 cm | m2 | 401.2
34 | KNR 2-31 0502-06 analogia | D-05.03.03 | Nawierzchnia z płyt prefabrykowanych ażurowych 60x40cm gr. 10 cm na podsypce z grysu 2/4mm oraz 4/8mm w proporcji po 50% gr. 3 cm | m2 | 401.2
Razem: Nawierzchnia drogi manewrowej i miejsc parkingowych z płyt ażurowych
9. Nawierzchnia miejsc parkingowych z kostki
35 | KNR 2-31 0109-03 + 3*0109-04 + 0118-01 analogia | D-04.05.01 | Ulepszone podłoże z piasku stabilizowanego cementem Rm=2,5 MPa gr. 15 cm z pielęgnacją piaskiem i wodą | m2 | 197.5
36 | KNR 2-31 0109-03 + 8*0109-04 + 0118-01 analogia | D-04.05.01 | Podbudowa zasadnicza z piasku stabilizowanego cementem Rm=5,0 MPa gr. 20 cm z pielęgnacją piaskiem i wodą | m2 | 197.5
37 | KNR 2-31 0511-04 analogia | D-05.03.23 | Nawierzchnia kostki brukowej betonowej grubości 8 cm na podsypce z grysu 2/4mm oraz 4/6,3 w proporcji po 50% grubości 3 cm | m2 | 197.5
Razem: Nawierzchnia miejsc parkingowych z kostki
10. Krawężniki
38 | KNR 2-31 0402-04 | D-08.01.01 | Ława pod krawężniki betonowa z oporem z betonu C8/10 | m3 | 18.57
39 | KNR 2-31 0402-05 | D-08.01.01 | Ława pod krawężniki - dodatek za wykonanie ławy betonowej na łukach o promieniu do 40 m | m3 | 2.17
40 | KNR 2-31 0403-03 | D-08.01.01 | Krawężniki betonowe zwykłe o wymiarach 15x30 cm na podsypce cementowo-piaskowej | m | 134.5
41 | KNR 2-31 0403-07 | D-08.01.01 | Krawężniki betonowe jw. - dodatek za ustawienie na łukach o promieniu do 10 m | m | 15
42 | KNR 2-31 0403-03 | D-08.01.01 | Krawężniki betonowe najazdowe o wymiarach 15x22 cm na podsypce cementowo-piaskowej | m | 36
43 | KNR 2-31 0403-05 | D-08.01.01 | Krawężniki betonowe o wymiarach 12x25 cm na podsypce cementowo-piaskowej | m | 87.5
44 | KNR 2-31 0403-07 | D-08.01.01 | Krawężniki betonowe jw. - dodatek za ustawienie na łukach o promieniu do 10 m | m | 16.5
45 | KNR 2-31 0315-05 | D-08.01.01 | Wypełnienie betonem asfaltowym przestrzeni pomiędzy krawężnikiem a jezdnią o szerokości 3 cm i głębokości 15 cm | m | 98
Razem: Krawężniki
11. Nawierzchnia chodników i schodów terenowych
46 | KNR 2-31 0109-03 + 3*0109-04 + 0118-01 analogia | D-04.05.01 | Podbudowa z piasku stabilizowanego cementem Rm=2,5 MPa gr. 15 cm z pielęgnacją piaskiem i wodą | m2 | 170.1
47 | KNR 2-31 0407-01 | D-08.03.01 | Obrzeża betonowe o wymiarach 20x6 cm na podsypce cementowo-piaskowej z wypełnieniem spoin zaprawą cementową | m | 109.5
48 | KNR 2-31 0511-01 analogia | D-05.03.23 | Nawierzchnia chodników z kostki brukowej betonowej o grubości 6 cm na podsypce z grysu 2/4mm oraz 4/6,3 w proporcji po 50% grubości 3 cm | m2 | 170.1
49 | KNR 2-31 0407-05 | D-08.03.01 | Obrzeża betonowe o wymiarach 30x8 cm na podsypce cementowo-piaskowej z wypełnieniem spoin zaprawą cementową | m | 9
50 | KNR 2-02 0218-01 analogia | D-04.06.01 | Podbudowa pod schody terenowe z chudego betonu Rm=9 MPa | m3 | 2.39
51 | KNR 2-31 0606-03 R*1,5 analogia | D-05.03.23 | Schody terenowe z betonowych bloczków schodowych o wymiarach 40x20x14 cm na zaprawie murarskiej mrozo- i wodoodpornej | m | 22.5
52 | KNR 2-31 0701-03 | D-07.06.02 | Balustrada ochronna z rur śr. 51 mm o rozstawie słupków co 1.1 m - ze stali ocynkowanej malowane proszkowo | m | 4.5
Razem: Nawierzchnia chodników i schodów terenowych
12. Oznakowanie poziome
53 | KNR AT-04 0203-03 | D-07.01.01 | Oznakowanie poziome nawierzchni grubowarstwowe odblaskowe - oznakowanie gładkie - symbole | m2 | 3.8
Razem: Oznakowanie poziome
13. Zieleń - trawniki
54 | KNR 2-01 0505-01 | D-09.01.01 | Ręczne plantowanie powierzchni gruntu kat.I-III | m2 | 347
55 | KNR 2-21 0213-01 + 8*0213-02 | D-09.01.01 | Ręczne rozrzucenie ziemi żyznej lub kompostowej - na terenie płaskim grubość warstwy 10 cm | m2 | 347
56 | KNR 2-21 0401-05 | D-09.01.01 | Wykonanie trawników dywanowych siewem przy uprawie ręcznej na gruncie kat. III z nawożeniem | m2 | 347
57 | KNR 2-21 0323-04 | D-09.01.01 | Sadzenie wykopanych krzewów iglastych na terenie płaskim w gruncie kat. III z zaprawą dołów; średnica/głębokość : 0.5 m | szt. | 7
58 | KNR 2-21 0302-06 | D-09.01.01 | Sadzenie drzew liściastych form naturalnych na terenie płaskim w gruncie kat. III z całkowitą zaprawą dołów; średnica/głębokość : 0.7 m - drzewa wykopane do przesadzenia | szt. | 6
59 | KNR 2-21 0302-06 | D-09.01.01 | Nasadzenia kompensacyjne - 1 drzewo na 2 stanowiska postojowe - sadzenie drzew liściastych form naturalnych na terenie płaskim w gruncie kat. III z całkowitą zaprawą dołów; średnica/głębokość : 0.7 m | szt. | 10
Razem: Zieleń - trawniki
WARTOŚĆ KOSZTORYSU OFERTOWEGO (NETTO)
PODATEK VAT W WYSOKOŚCI ...................%
RAZEM WARTOŚĆ KOSZTORYSU OFERTOWEGO