## ZNKPRZE
Lp. | Kod pozycji | Nr spec. techn. | Opis | j.m. | ilość robót | cena jednostkowa [zł[ | wartość robót [zł]
1. Remont chodnika
1.1 Roboty pomiarowe
1 | KNR 2-01 0121-02 | D-01.01.01 | Roboty pomiarowe przy powierzchniowych robotach ziemnych - koryta pod nawierzchnie chodników | ha | 0.096
Razem: Roboty pomiarowe
1.2 Roboty rozbiórkowe
2 | KNR 2-31 0803-03 0803-04 | D-01.02.04 | Mechaniczne rozebranie nawierzchni z mieszanek mineralno-bitumicznych o grubości 5 cm | m2 | 728.5
3 | KNR 2-31 0802-07 | D-01.02.04 | Mechaniczne rozebranie podbudowy z kruszywa kamiennego o grubości 15 cm | m2 | 728.5
4 | KNR 2-31 0815-06 | D-01.02.04 | Rozebranie chodników z płyt betonowych 35x35x5 cm na podsypce cementowo-piaskowej | m2 | 227.85
5 | KNR 2-31 0814-01 | D-01.02.04 | Rozebranie obrzeży 6x20 cm na podsypce piaskowej | m | 350
6 | KNR 2-31 0816-04 | D-01.02.04 | Rozebranie schodów betonowych i betonowej ścianki bocznej | m3 | 2.38
7 | KNR 2-31 0818-01 | D-01.02.04 | Rozebranie poręczy ochronnych rurowych | m | 2.5
8 | KNR 4-04 1103-01 + 1103-04 + 9*1103-05 | D-01.02.04 | Wywiezienie z terenu rozbiórki i zagospodarowanie gruzu zgromadzonego w hałdach - załadowanie gruzu koparko-ładowarką i transport samochodami samowyładowczymi na odl. do 10 km | m3 | 229.14
Razem: Roboty rozbiórkowe
1.3 Regulacja pionowa urządzeń podziemnych
9 | KNR 2-31 1406-02 | D-03.02.01a | Regulacja pionowa studzienek dla kratek ściekowych ulicznych | szt. | 5
10 | KNR 2-31 1406-03 | D-03.02.01a | Regulacja pionowa studzienek dla włazów kanałowych | szt. | 5
11 | KNR 2-31 1406-05 | D-03.02.01a | Regulacja pionowa studzienek telefonicznych | szt. | 9
12 | KNR 2-31 1406-04 | D-03.02.01a | Regulacja pionowa zaworów wodociągowych | szt. | 1
Razem: Regulacja pionowa urządzeń podziemnych
1.4 Roboty ziemne
13 | KNR 2-31 0101-01 - 1*0101-02 | D-04.01.01 | Mechaniczne wykonanie koryta pod nawierzchnie w gruncie kat. I-IV głębokości 15 cm wraz z profilowaniem i zagęszczeniem podłoża | m2 | 564.08
14 | KNR 2-31 0102-01 + 1*0102-02 | D-04.01.01 | Ręczne wykonanie koryta pod nawierzchnie w gruncie kat. II-IV - 15 cm głębokości koryta wraz z profilowaniem i zagęszczeniem podłoża | m2 | 62.68
15 | KNR 2-31 0102-01 | D-04.01.01 | Ręczne wykonanie koryta pod nawierzchnie w gruncie kat. II-IV - 10 cm głębokości koryta wraz z profilowaniem i zagęszczeniem podłoża | m2 | 329.6
16 | KNR 2-01 0212-03 + 8*0214-04 | D-04.01.01 | Odwiezienie gruntu - roboty ziemne wykonywane koparkami podsiębiernymi 0.25 m3 w ziemi kat. I-III uprzednio zmagazynowanej w hałdach z transportem urobku samochodami samowyładowczymi na odległość 5 km | m3 | 126.97
Razem: Roboty ziemne
1.5 Nawierzchnia chodnika
17 | KNR 2-31 0109-03 + 3*0109-04 + 0118-01 analogia | D-04.05.01 | Podbudowa z piasku stabilizowanego cementem Rm=2,5 MPa gr. 15 cm z pielęgnacją piaskiem i wodą | m2 | 557.45
18 | KNR 2-31 0109-03 + 13*0109-04 + 0118-01 analogia | D-04.05.01 | Podbudowa z piasku stabilizowanego cementem Rm=5,0 MPa gr. 25 cm z pielęgnacją piaskiem i wodą | m2 | 398.9
19 | KNR 2-31 0511-01 analogia | D-05.03.23 | Nawierzchnia chodników z kostki brukowej betonowej o grubości 6 cm na podsypce z grysu 2/4mm oraz 4/6,3 w proporcji po 50% grubości 3 cm | m2 | 956.35
Razem: Nawierzchnia chodnika
1.6 Obrzeża betonowe
20 | KNR 2-31 0407-01 | D-08.03.01 | Obrzeża betonowe o wymiarach 20x6 cm na podsypce cementowo-piaskowej z wypełnieniem spoin zaprawą cementową | m | 462.5
21 | KNR 2-31 0407-05 | D-08.03.01 | Obrzeża betonowe o wymiarach 30x8 cm na podsypce cementowo-piaskowej z wypełnieniem spoin zaprawą cementową | m | 29.5
Razem: Obrzeża betonowe
1.7 Schody terenowe
22 | KNR 2-31 0402-04 | D-10.01.01 | Ława pod palisadę betonowa z oporem z betonu C20/25 | m3 | 0.12
23 | Kalkulacja ind. | D-10.01.01 | Palisada z prefabrykatów betonowych o wym. 18x18 cm wysokości 120 cm ( 12szt. ) | m | 2.16
24 | KNR 2-02 0218-01 analogia | D-04.06.01 | Podbudowa pod schody terenowe z chudego betonu Rm=9 MPa | m3 | 1.19
25 | KNR 2-31 0606-03 R*1,5 analogia | D-05.03.23 | Schody terenowe z betonowych bloczków schodowych o wymiarach 40x20x14 cm na zaprawie murarskiej mrozo- i wodoodpornej | m | 14
26 | KNR 2-31 0701-03 | D-07.06.02 | Balustrada ochronna z rur śr. 51 mm o wysokości 1.1 m - ze stali ocynkowanej malowane proszkowo | m | 3
Razem: Schody terenowe
1.8 Zieleń - trawniki
27 | KNR 2-01 0505-01 | D-09.01.01 | Ręczne plantowanie powierzchni gruntu kat.I-III | m2 | 281.5
28 | KNR 2-21 0213-01 + 8*0213-02 | D-09.01.01 | Ręczne rozrzucenie ziemi żyznej lub kompostowej - na terenie płaskim grubość warstwy 10 cm | m2 | 281.5
29 | KNR 2-21 0401-05 | D-09.01.01 | Wykonanie trawników dywanowych siewem przy uprawie ręcznej na gruncie kat. III z nawożeniem na terenie płaskim | m2 | 281.5
Razem: Zieleń - trawniki
Razem: Remont chodnika
2. Remont chodnika w prześwicie
2.1 Roboty pomiarowe
30 | KNR 2-01 0121-02 | D-01.01.01 | Roboty pomiarowe przy powierzchniowych robotach ziemnych - koryta pod nawierzchnie chodników | ha | 0.012
Razem: Roboty pomiarowe
2.2 Roboty rozbiórkowe
31 | KNR 2-31 0803-03 0803-04 | D-01.02.04 | Mechaniczne rozebranie nawierzchni z mieszanek mineralno-bitumicznych o grubości 5 cm | m2 | 123
32 | KNR 2-31 0802-07 | D-01.02.04 | Mechaniczne rozebranie podbudowy z kruszywa kamiennego o grubości 15 cm | m2 | 123
33 | KNR 2-31 0814-01 | D-01.02.04 | Rozebranie obrzeży 6x20 cm na podsypce piaskowej | m | 12.5
34 | KNR 4-04 1103-01 + 1103-04 + 9*1103-05 | D-01.02.04 | Wywiezienie z terenu rozbiórki i zagospodarowanie gruzu zgromadzonego w hałdach - załadowanie gruzu koparko-ładowarką i transport samochodami samowyładowczymi na odl. do 10 km | m3 | 34.65
Razem: Roboty rozbiórkowe
2.3 Roboty ziemne
35 | KNR 2-31 0102-01 | D-04.01.01 | Ręczne wykonanie koryta pod nawierzchnie w gruncie kat. II-IV - 10 cm głębokości koryta wraz z profilowaniem i zagęszczeniem podłoża | m2 | 123
36 | KNR 2-01 0212-03 + 8*0214-04 | D-04.01.01 | Odwiezienie gruntu - roboty ziemne wykonywane koparkami podsiębiernymi 0.25 m3 w ziemi kat. I-III uprzednio zmagazynowanej w hałdach z transportem urobku samochodami samowyładowczymi na odległość 5 km | m3 | 12.3
Razem: Roboty ziemne
2.4 Nawierzchnia chodnika
37 | KNR 2-31 0109-03 + 3*0109-04 + 0118-01 analogia | D-04.05.01 | Podbudowa z piasku stabilizowanego cementem Rm=2,5 MPa gr. 15 cm z pielęgnacją piaskiem i wodą | m2 | 123
38 | KNR 2-31 0511-01 analogia | D-05.03.23 | Nawierzchnia chodników z kostki brukowej betonowej o grubości 6 cm na podsypce z grysu 2/4mm oraz 4/6,3 w proporcji po 50% grubości 3 cm | m2 | 123
Razem: Nawierzchnia chodnika
2.5 Obrzeża betonowe
39 | KNR 2-31 0407-01 | D-08.03.01 | Obrzeża betonowe o wymiarach 20x6 cm na podsypce cementowo-piaskowej z wypełnieniem spoin zaprawą cementową | m | 12.5
Razem: Obrzeża betonowe
Razem: Remont chodnika w prześwicie
WARTOŚĆ KOSZTORYSU OFERTOWEGO (NETTO)
PODATEK VAT W WYSOKOŚCI ...................%
RAZEM WARTOŚĆ KOSZTORYSU OFERTOWEGO